## 1.1 MIT. AMB.
METRADOS SISTEMA DE AGUA POTABLE
"CREACION DEL SERVICIO DE AGUA POTABLE RURAL Y CREACION DEL SERVICIO DE ALCANTARILLADO U OTRAS FORMAS DE DISPOSICION SANITARIA DE EXCRETAS EN EL SECTOR NUEVA ESPERANZA DE LA CC.NN. BAJO PITOCUNA DISTRITO DE RIO NEGRO, PROVINCIA DE SATIPO, DEPARTAMENTO DE JUNIN"
OBRAS PROVISIONALES
PARTIDA | DESCRIPCION | UNID. | VECES | LONG. | ANCHO | ALTURA | SUB-TOTAL | TOTAL
1.01 | OBRAS PROVISIONALES
1.01.01 | CARTEL DE IDENTIFICACION DE OBRA DE 3.60m x 2.40m | UND |  |  |  |  | 1 | 1
1.01.02 | MOVILIZACION Y DESMOVILIZACION DE EQUIPOS Y MAQUINARIA PARA LA OBRA | GLB |  |  |  |  | 1 | 1

## 1.2 CAP. T- LADERA
HOJA DE METRADOS DEL SISTEMA DE AGUA POTABLE
PROYECTO: | "CREACION DEL SERVICIO DE AGUA POTABLE RURAL Y CREACION DEL SERVICIO DE ALCANTARILLADO U OTRAS FORMAS DE DISPOSICION SANITARIA DE EXCRETAS EN EL SECTOR NUEVA ESPERANZA DE LA CC.NN. BAJO PITOCUNA DISTRITO DE RIO NEGRO, PROVINCIA DE SATIPO, DEPARTAMENTO DE JUNIN"
CAPTACION TIPO LADERA "PROSPERO"
PARTIDA | DESCRIPCION | UNI | CANT | LARGO | ANCHO | ALTURA | SUB-TOTAL | TOTAL
01.02 | CAPTACION DE LADERA - "PROSPERO" CONSTRUCCION (01 UND)
01.02.01 | ESTRUCTURAS
01.02.01.01 | TRABAJOS PRELIMINARES
01.02.01.01.01 | LIMPIEZA DE TERRENO Y DESBROCE DE TERRENO MANUAL | m2 | [5 empty] | 37.0368
| Captación |  | 1 | 5.76 | 6.43 |  | 37.0368
01.02.01.01.02 | TRAZO Y REPLANTEO PRELIMINAR | m2 | [5 empty] | 37.0368
| Captación |  | 1 | 5.76 | 6.43 |  | 37.0368
01.02.01.01.03 | TRAZO Y REPLANTEO DURANTE EL PROCESO | m2 | [5 empty] | 6.3025
| Aletas de protección |  | 1 | área | 3.9 |  | 3.9
| Cámara húmeda |  | 1 | 1.3 | 1.3 |  | 1.69
| Cámara seca |  | 1 | 0.95 | 0.75 |  | 0.7125
01.02.01.02 | MOVIMIENTO DE TIERRAS
01.02.01.02.01 | EXCAVACION MANUAL EN TERRENO NORMAL | m3 | [5 empty] | 16.5
| Area de perfil y seccion |  | 1 | volumen |  | 16.5 | 16.5
01.02.01.02.02 | NIVELACION INTERIOR Y APISONADO (MANUAL) | m2 | [5 empty] | 6.3025
| Aletas de protección |  | 1 | área | 3.9 |  | 3.9
| Cámara húmeda |  | 1 | 1.3 | 1.3 |  | 1.69
| Cámara seca |  | 1 | 0.95 | 0.75 |  | 0.7125
01.02.01.02.03 | RELLENO COMPACTADO CON MATERIAL PROPIO SELECCIONADO | m3 | [5 empty] | 4.5
|  |  | 1 | volumen |  | 4.5 | 4.5
01.02.01.02.04 | ACARREO DE MAT. PARA RELLENO EN CAPTACIÓN | m3 | [5 empty] | 14.625
| Excavacion - Esponjamiento 20% |  | 1 | 1.2 | Volumen | 16.5 | 19.8
| Relleno - Compactacion |  | -1 | 1.15 | Volumen | 4.5 | -5.175
01.02.01.03 | OBRAS DE CONCRETO SIMPLE
01.02.01.03.01 | CONCRETO SIMPLE F'C=100 KG/CM2, PARA SOLADO e=10cm | m2 | [5 empty] | 3.3825
| Alas de protección |  | 2 | 2 | 0.25 |  | 1
| Pantalla de captación |  | 1 | 1.2 | 0.2 |  | 0.24
| Piso de la cámara Húmeda |  | 1 | 0.9 | 0.9 |  | 0.81
| Cimiento de la cámara Húmeda |  | 2 | 1.1 | 0.2 |  | 0.44
|  |  | 1 | 0.9 | 0.2 |  | 0.18
| Cámara Seca |  | 1 | 0.75 | 0.95 |  | 0.7125
01.02.01.03.02 | CONCRETO f'c=140 kg/cm2 + 30 %PM. | m3 | [5 empty] | 1.946
| Dado asentado 0.50x0.50m |  | 1 | 0.5 | 0.5 | 0.2 | 0.05
| En la base de la zona de afloramiento |  | 1 | área | 0.79 | 2.4 | 1.896
01.02.01.03.03 | CONCRETO f'c=140 kg/cm2, EN DADOS | m3 | [5 empty] | 0.018
| Dado móvil de tubería de rebose y limpia |  | 1 | 0.3 | 0.3 | 0.2 | 0.018
01.02.01.04 | OBRAS DE CONCRETO ARMADO
01.02.01.04.01 | CONCRETO F'C=210 KG/CM2 S/MEZCLADORA PARA CIMENTACIÓN | m3 | [5 empty] | 0.6
Cámara de filtros
| Cimentación de aletas de protección |  | 2 | 2 | 0.15 | 0.55 | 0.33
Cámara humeda
| Cimentación de muro frontal de ingreso a cámara humeda |  | 1 | 1.3 | 0.15 | 0.55 | 0.10725
| Cimentación de muros laterales |  | 2 | 1.1 | 0.15 | 0.35 | 0.1155
Cámara seca
| Cimentación de muro de salida a camará seca |  | 1 | 0.9 | 0.15 | 0.35 | 0.04725
01.02.01.04.02 | CONCRETO F'C=210 KG/CM2 S/MEZCLADORA PARA MUROS | m3 | [5 empty] | 1.135
Cámara de filtros
| Muros de aletas de protección |  | 2 | 2 | 0.15 | 1 | 0.6
Cámara humeda
| Muro frontal de ingreso a cámara húmeda |  | 1 | 0.9 | 0.15 | 0.95 | 0.12825
| Muros laterales |  | 2 | 1.05 | 0.15 | 0.95 | 0.29925
Cámara seca
| Muros laterales cámara seca |  | 2 | 0.75 | 0.1 | 0.5 | 0.075
| Muro de salida de cámara seca |  | 1 | 0.65 | 0.1 | 0.5 | 0.0325
01.02.01.04.03 | CONCRETO F'C=210 KG/CM2 S/MEZCLADORA PARA LOSA DE FONDO | m3 | [5 empty] | 0.1975
Cámara humeda
| Cámara húmeda losa de fondo |  | 1 | 0.9 | 0.9 | 0.15 | 0.1215
Cámara seca
| Cámara seca losa de fondo |  | 1 | 0.95 | 0.8 | 0.1 | 0.076
01.02.01.04.04 | CONCRETO F'C=210 KG/CM2 S/MEZCLADORA PARA LOSA SUPERIOR | m3 | [5 empty] | 0.69325
Cámara de filtros
| Sello sanitario superior (trapecio) |  | 1 | área | 3.97 | 0.15 | 0.5955
| Descuento tapa |  | -1 | 0.6 | 0.6 | 0.15 | -0.054
Cámara humeda
| Cámara húmeda losa superior |  | 1 | 1.2 | 1.2 | 0.1 | 0.144
| Descuento tapa |  | -1 | 0.6 | 0.6 | 0.1 | -0.036
Cámara seca
| Cámara seca losa superior |  | 1 | 0.85 | 0.75 | 0.1 | 0.06375
| Descuento tapa |  | -1 | 0.5 | 0.4 | 0.1 | -0.02
01.02.01.04.05 | ENCOFRADO Y DESENCOFRADO EN MUROS | m2 | [5 empty] | 17.845
Cámara de filtros
| Muros de aletas de protección interior |  | 2 | 2 |  | 1 | 4
| Muros de aletas de protección exterior |  | 2 | 2 |  | 1 | 4
Cámara humeda
| Muro frontal de ingreso a cámara húmeda |  | 2 | 0.9 |  | 0.95 | 1.71
| Muros internos de cámara húmeda |  | 3 | 0.9 |  | 0.95 | 2.565
| Muros externos de cámara húmeda |  | 3 | 1.2 |  | 0.95 | 3.42
Cámara seca
| Muros internos de cámara seca |  | 3 | 0.65 |  | 0.5 | 0.975
| Muros externos de cámara seca |  | 1 | 0.85 |  | 0.5 | 0.425
|  |  | 2 | 0.75 |  | 0.5 | 0.75
01.02.01.04.06 | ENCOFRADO Y DESENCOFRADO EN LOSAS | m2 | [5 empty] | 5.7975
Cámara de filtros
| Sello sanitario superior para cámara de filtros |  | 1 | area | 3.39 |  | 3.39
| Descuento tapa |  | -1 | 0.6 | 0.6 |  | -0.36
| Lados laterales de la losa sanitaria superior para cámara de filtros |  | 2 | 2 |  | 0.15 | 0.6
| Lados del borde de tapa |  | 4 | 0.6 |  | 0.15 | 0.36
Cámara humeda
| Losa superior de cámara húmeda |  | 1 | 0.9 | 0.9 |  | 0.81
| Descuento tapa |  | -1 | 0.6 | 0.6 |  | -0.36
| Lados laterales de losa superior de cámara húmeda |  | 3 | 1.2 |  | 0.1 | 0.36
| Lados del borde de tapa |  | 4 | 0.6 |  | 0.15 | 0.36
Cámara seca
| Losa superior cámara seca |  | 1 | 0.65 | 0.65 |  | 0.4225
| Descuento tapa |  | -1 | 0.5 | 0.4 |  | -0.2
| Lados laterales de losa superior de cámara seca |  | 2 | 0.75 |  | 0.1 | 0.15
|  |  | 1 | 0.85 |  | 0.1 | 0.085
| Lados del borde de tapa |  | 2 | 0.5 |  | 0.1 | 0.1
|  |  | 2 | 0.4 |  | 0.1 | 0.08
01.02.01.04.07 | ACERO CORRUGADO f'y=4200 kg/cm2 G-60 | kg | [5 empty] | 139.2
| Acero en cámara de filtros |  | 1 |  |  | 61.09 | 61.09
| Acero en cámara húmeda |  | 1 |  |  | 63.39 | 63.39
| Acero en cámara seca |  | 1 |  |  | 14.72 | 14.72
01.02.02 | ARQUITECTURA
01.02.02.01 | REVOQUES Y ENLUCIDOS
01.02.02.01.01 | TARRAJEO INTERIOR CON IMPERMEABILIZANTE C:A 1:2, e=1.5 cm | m2 | [5 empty] | 13.79
Cámara humeda
| Muros interiores de cámara húmeda |  | 2 | 0.9 | 0.95 |  | 1.71
|  |  | 2 | 0.9 | 0.95 |  | 1.71
| Losa superior interior de cámara húmeda |  | 1 | 0.9 | 0.9 |  | 0.81
| Descuento de tapa |  | -1 | 0.6 | 0.6 |  | -0.36
| Bordes de tapa |  | 4 | 0.6 |  | 0.1 | 0.24
| Piso de cámara húmeda |  | 1 | 0.9 | 0.9 |  | 0.81
Cámara de filtros
| Interior de cámara de filtros - frontal |  | 1 | 0.9 | 1 |  | 0.9
| Interior de cámara de filtros - laterales |  | 1 | 2 | 1 |  | 2
|  |  | 1 | 2 | 1 |  | 2
| Losa superior interior de cámara húmeda |  | 1 | área | 3.97 |  | 3.97
| Descuento de tapa |  | -1 | 0.6 | 0.6 |  | -0.36
| Bordes de tapa |  | 4 | 0.6 |  | 0.15 | 0.36
01.02.02.01.02 | TARRAJEO EXTERIOR C:A 1:4, e=1.5 cm | m2 | [5 empty] | 17.6095
Cámara de filtros
| Exterior de cámara de filtros - laterales |  | 2 | 2 |  | 1 | 4
| Losa superior exterior de cámara húmeda |  | 1 | área | 3.97 |  | 3.97
| Descuento de tapa |  | -1 | 0.6 | 0.6 |  | -0.36
| Borde de losa superior exterior |  | 2 | 2 |  | 0.15 | 0.6
|  |  | 1 | 4.03 |  | 0.15 | 0.6045
Cámara humeda
| Exterior de cámara húmeda (muros) - lateral |  | 2 | 1.2 | 0.95 |  | 2.28
| Frontal de cámara húmeda (muro) - frontal |  | 1 | 1.2 | 0.95 |  | 1.14
| Losa superior exterior cámara húmeda |  | 1 | 1.2 | 1.2 |  | 1.44
| Descuento de tapa |  | -1 | 0.6 | 0.6 |  | -0.36
| Borde de losa superior exterior |  | 3 | 1.2 |  | 0.1 | 0.36
Cámara seca
| Base de cámara seca |  | 1 | 0.65 | 0.65 |  | 0.4225
| Descuento de drenaje |  | -1 | 0.15 | 0.15 |  | -0.0225
| Muros interiores de cámara seca |  | 4 | 0.65 | 0.5 |  | 1.3
| Losa superior interior de cámara seca |  | 1 | 0.65 | 0.65 |  | 0.4225
| Losa superior exterior de cámara seca |  | 1 | 0.65 | 0.65 |  | 0.4225
| Descuento de tapa |  | -1 | 0.5 | 0.4 |  | -0.2
| Borde de tapa |  | 2 | 0.5 |  | 0.1 | 0.1
|  |  | 2 | 0.4 |  | 0.1 | 0.08
| Borde exterior de losa superior |  | 2 | 0.75 |  | 0.1 | 0.15
|  |  | 1 | 0.85 |  | 0.1 | 0.085
| Muro exterior laterales |  | 2 | 0.75 |  | 0.5 | 0.75
| Muro exterior frontal |  | 1 | 0.85 |  | 0.5 | 0.425
01.02.02.01.03 | MORTERO PARA PENDIENTE DE FONDO MEZCLA C:A 1:5 | m2 | [5 empty] | 0.81
| Losa de fondo camara humeda |  | 1 | 0.9 | 0.9 |  | 0.81
01.02.02.02 | FILTROS
01.02.02.02.01 | FILTRO DE GRAVA GRUESA TAMAÑO MAXIMO 3/4"-1", e= 0.15 m | m3 | [5 empty] | 0.528
|  |  | 1 | area | 0.22 | 2.4 | 0.528
01.02.02.02.02 | FILTRO DE GRAVA TAMAÑO MAXIMO 2", e= 0.20 m | m3 | [5 empty] | 0.576
|  |  | 1 | area | 0.24 | 2.4 | 0.576
01.02.02.02.03 | FILTRO DE MATERIAL IMPERMEABLE (LECHADA DE CEMENTO), e= 0.15 m | m3 | [5 empty] | 0.312
|  |  | 1 | area | 0.13 | 2.4 | 0.312
01.02.02.03 | ESTRUCTURAS METALICAS
01.02.02.03.01 | SUMINISTRO E INSTALACION DE TAPA METALICA DE 0.60X0.60m, E=1/8" INC. LLAVE MAESTRA | und | [5 empty] | 2
|  |  | 2 |  |  |  | 2
01.02.02.03.02 | SUMINISTRO E INSTALACION DE TAPA METALICA DE 0.40X0.50m, E=1/8" INC. LLAVE MAESTRA | und | [5 empty] | 1
|  |  | 1 |  |  |  | 1
01.02.02.04 | PINTURA
01.02.02.04.01 | PINTURA C/ESMALTE 02 MANOS EN EXTERIORES | m2 | [5 empty] | 10.936
Cámara de filtros
| Exterior de losa superior |  | 1 | 2.4 | 1.41 |  | 3.384
| Borde de losa superior |  | 2 | 2 |  | 0.15 | 0.6
|  |  | 1 | 4.03 |  | 0.15 | 0.6045
| Descuento de tapa |  | -1 | 0.6 | 0.6 |  | -0.36
Cámara humeda
| Exterior de losa superior |  | 1 | 1.2 | 1.2 |  | 1.44
| Borde de losa superior |  | 2 | 1.2 |  | 0.1 | 0.24
|  |  | 1 | 1.2 |  | 0.1 | 0.12
| Descuento de tapa |  | -1 | 0.6 | 0.6 |  | -0.36
| Exterior de muros |  | 3 | 1.2 |  | 0.95 | 3.42
Cámara seca
| Exterior de losa superior |  | 1 | 0.85 | 0.75 |  | 0.6375
| Borde de losa superior |  | 2 | 0.75 |  | 0.1 | 0.15
|  |  | 1 | 0.85 |  | 0.1 | 0.085
| Descuento de tapa |  | -1 | 0.5 | 0.4 |  | -0.2
| Exterior de muros |  | 2 | 0.75 |  | 0.5 | 0.75
|  |  | 1 | 0.85 |  | 0.5 | 0.425
01.02.02.05 | SUMINISTRO E INSTALACION DE VALVULAS Y ACCESORIOS EN CAPTACION
01.02.02.05.01 | SUMINISTRO E INST. DE ACCESORIOS EN CAPTACION TIPO LADERA | und | [5 empty] | 1
Línea de Salida
| Tapon PVC SP 2" | und | 1
| Tuberia de PVC SP con agujeros 2" | m | 0.3
| Union Presión Rosca (Rosca Hembra) PVC 2" | und | 1
| Adaptador PR PVC SP 2" | und | 4
| Union universal PVC SP 2" | und | 2
| Niple PVC SP 2" | und | 2
| Valvula de compuerta de bronce 2" | und | 1
| Tuberia PVC SP 2" | m | 1
| Brida Rompe agua 2" | und | 1
| Reducción de PVC SP de 2" a 1 1/2" | und | 1
| Adaptador universal HDPE de 1 1/2" | und | 1
01.02.02.05.02 | SUMINISTRO E INST. DE ACCESORIOS DE REBOSE EN CAPTACION TIPO LADERA | und | [5 empty] | 1
Línea de Rebose
| Cono de rebose PVC SAL 3" | und | 1
| Unión PVC SAL 2" | und | 2
| Codo 90 PVC SAL 2" | und | 3
| Tee PVC SAL 2'' | und | 2
| Tapón Macho PVC SAL 2'' | und | 2
| Tapón perforado PVC SAL 2" | und | 1
| Tubería PVC SAL 2" | m | 6.6
01.02.02.06 | VARIOS
01.02.02.06.01 | SUMINISTRO E INSTALACION DE JUNTA ELASTOMERICA | m | 1 |  | 1.2 |  |  | 1.2
01.02.02.06.02 | SUMINISTRO E INSTALACION DE GEOMEMBRANA HDPE 1" | m2 | [5 empty] | 3.39
| Geomembrana HDPE 1" |  | 1 | Area: |  | 3.39 | 3.39
01.02.02.06.03 | PIEDRA CHANCADA DE 1/2" | m3 | [5 empty] | 0.01
|  |  | 1 | 0.15 | 0.15 | 0.2 | 0.0045
01.02.02.06.04 | JUNTA WATER STOP NEOPRENO 6" | m | [5 empty] | 4.8
|  |  | 1 |  |  | perimetro | 4.8
01.02.02.06.05 | PRUEBA HIDRAULICA DE ESTANQUEIDAD EN ESTRUCTURA | m3 | [5 empty] | 0.405
|  |  | 1 | 0.9 | 0.9 | 0.5 | 0.405
01.02.03 | CERCO PERIMETRICO METALICO EN CAPTACION
01.02.03.01 | TRABAJOS PRELIMINARES
01.02.03.01.01 | LIMPIEZA DE TERRENO MANUAL | m2 | [5 empty] | 9.992
| Limpieza |  | 1 | 24.98 | 0.4 |  | 9.992
01.02.03.01.02 | TRAZO Y REPLANTEO PRELIMINAR | m2 | [5 empty] | 9.992
| Trazo y replanteo en cerco perimetrico |  | 1 | 24.98 | 0.4 |  | 9.992
01.02.03.01.03 | TRAZO Y REPLANTEO DURANTE EL PROCESO DE EJECUCION | m2 | [5 empty] | 9.992
| Trazo y replanteo en cerco perimetrico |  | 1 | 24.98 | 0.4 |  | 9.992
01.02.03.02 | MOVIMIENTO DE TIERRAS
01.02.03.02.01 | EXCAVACION EN TERRENO NORMAL | m3 | [5 empty] | 1.152
| Excavación a mano de terreno natural |  | 12 | 0.4 | 0.4 | 0.6 | 1.152
01.02.03.02.02 | ELIMINACION DE MATERIAL EXCEDENTE Dmax=30m | m3 | [5 empty] | 1.3824
| esponjamiento = 1.2 |  | 1 | 1.2 | volumen | 1.152 | 1.3824
01.02.03.03 | CONCRETO SIMPLE
01.02.03.03.01 | CONCRETO f'c=175 kg/cm2 EN DADOS DE POSTES | m3 | [5 empty] | 1.152
| Concreto f´c=175kg/cm2 para dado de postes |  | 12 | 0.4 | 0.4 | 0.6 | 1.152
01.02.03.04 | SUM. E INST. PARANTES VERTICALES
01.02.03.04.01 | SUM. E INST. TUBO NEGRO DE 3" e=2.50mm PARA POSTES H=2.50 | und | [5 empty] | 12
|  |  | 12 |  |  |  | 12
01.02.03.04.02 | UNIÓN DE TUBO CON PERFIL DE 3"X2.5mm L=5cm | und | [5 empty] | 66
| Vista 1 |  | 18 |  |  |  | 18
| Vista 2 |  | 12 |  |  |  | 12
| Vista 3 |  | 18 |  |  |  | 18
| Vista 4 |  | 18 |  |  |  | 18
01.02.03.05 | SUM. E INST. PERFIL EN L 1 1/2" X 1 1/2" X 3/16"
01.02.03.05.01 | SUM. E INST. PERFIL EN L 1 1/2" X 1 1/2" X 3/16" PARA MALLAS | m | [5 empty] | 130.43
Suministro e instalación de perfil en VISTA 1
| Tramo 1-2 |  | 2 | perimetro | 5.9 |  | 11.8
| Tramo 2-3 |  | 1 | perimetro | 6 |  | 6
|  |  | 1 | perimetro | 6 |  | 6
| Tramo 3-4 |  | 2 | perimetro | 5.95 |  | 11.9
Suministro e instalación de perfil en VISTA 2
| Tramo 4-5 |  | 1 | perimetro | 6.3 |  | 6.3
|  |  | 1 | perimetro | 6.3 |  | 6.3
| Tramo 5-6 |  | 2 | perimetro | 6.35 |  | 12.7
Suministro e instalación de perfil en VISTA 3
| Tramo 7-8 |  | 2 | perimetro | 5.9 |  | 11.8
| Tramo 8-9 |  | 1 | perimetro | 5.9 |  | 5.9
|  |  | 1 | perimetro | 5.9 |  | 5.9
| Tramo 9-10 |  | 1 | perimetro | 5.9 |  | 5.9
|  |  | 1 | perimetro | 5.9 |  | 5.9
Suministro e instalación de perfil en VISTA 4
| Tramo 10-11 |  | 2 | perimetro | 5.67 |  | 11.34
| Tramo 11-12 |  | 2 | perimetro | 5.67 |  | 11.34
| Tramo 12-1 |  | 1 | perimetro | 5.68 |  | 5.68
|  |  | 1 | perimetro | 5.67 |  | 5.67
01.02.03.06 | SUM. E INST. MALLA OLIMPICA
01.02.03.06.01 | SUMINISTRO E INSTALACIÓN DE MALLA METÁLICA GALVANIZADA N°12 COCADAS 2"X2" | m2 | [5 empty] | 42.5
Suministro e instalación de malla en VISTA 1
| Tramo 1-2 |  | 2 | área | 1.95 |  | 3.9
| Tramo 2-3 |  | 1 | área | 1.95 |  | 1.95
|  |  | 1 | área | 1.95 |  | 1.95
| Tramo 3-4 |  | 2 | área | 1.95 |  | 3.9
Suministro e instalación de malla en VISTA 2
| Tramo 4-5 |  | 2 | área | 2.15 |  | 4.3
| Tramo 5-6 |  | 2 | área | 2.15 |  | 4.3
Suministro e instalación de malla en VISTA 3
| Tramo 7-8 |  | 2 | área | 1.95 |  | 3.9
| Tramo 8-9 |  | 1 | área | 1.95 |  | 1.95
|  |  | 1 | área | 1.95 |  | 1.95
| Tramo 9-10 |  | 1 | área | 1.95 |  | 1.95
|  |  | 1 | área | 1.95 |  | 1.95
Suministro e instalación de malla en VISTA 4
| Tramo 10-11 |  | 2 | área | 1.75 |  | 3.5
| Tramo 11-12 |  | 2 | área | 1.75 |  | 3.5
| Tramo 12-1 |  | 2 | área | 1.75 |  | 3.5
01.02.03.07 | SUM. E INST. PUERTA MET. C/MALLA GALVANIZADA
01.02.03.07.01 | SUM. E INST. PUERTA MET. C/MALLA METALICA GALVANIZADA DE N°12 Y TUBO NEGRO 3" | und | 1 | 1 |  |  | 1 | 1
01.02.03.08 | PINTURA EN CERCO PERIMETRICO
01.02.03.08.01 | PINTADO 1RA MANO C/PINTURA EPOXICA | m2 | [5 empty] | 111.9805
| En tubo de 3" |  | 12 | 0.24 |  | 2.3 | 6.624
| En union de tubo con perfil |  | 66 | 0.24 |  | 0.05 | 0.792
| En perfil metálico horizontal en VISTA 1 |  | 1 | 0.15 |  | 35.7 | 5.355
| En perfil metálico horizontal en VISTA 2 |  | 1 | 0.15 |  | 25.3 | 3.795
| En perfil metálico horizontal en VISTA 3 |  | 1 | 0.15 |  | 35.4 | 5.31
| En perfil metálico horizontal en VISTA 4 |  | 1 | 0.15 |  | 34.03 | 5.1045
| En malla galvanizada |  | 2 |  | area | 42.5 | 85

## 1.2 MET. DE ACERO
METRADO DE ACERO DE REFUERZO
PROYECTO |  | "CREACION DEL SERVICIO DE AGUA POTABLE RURAL Y CREACION DEL SERVICIO DE ALCANTARILLADO U OTRAS FORMAS DE DISPOSICION SANITARIA DE EXCRETAS EN EL SECTOR NUEVA ESPERANZA DE LA CC.NN. BAJO PITOCUNA DISTRITO DE RIO NEGRO, PROVINCIA DE SATIPO, DEPARTAMENTO DE JUNIN" | [10 empty] | ESTRUCTURA :
CAPTACIÓN TIPO LADERA
CÁMARA DE FILTROS
ITEM | DESCRIPCION | FORMA |  |  |  |  | Ø (Pulg) | LONG. (m) | # BARRAS | # ELEMEN. | LARGO TOTAL |  |  |  |  | OBSERV.
[9 empty] | ELEMENTO | ELEMENTO | 0.25 | 0.375 | 0.5 | 0.625 | 0.75
Acero cimiento - vertical
1 |  |  |  |  | 0.63 |  | 0.375 | 0.72 | 10 | 2 | - | 14.4 | - | - | -
0.09
Acero cimiento y muro - horizontal
2 |  | 0.15 |  | 2.03 |  |  | 0.375 | 2.18 | 6 | 2 | - | 26.16 | - | - | -
| Acero muro - vertical |  |  | 0.15
1.51
3 | [6 empty] | 0.375 | 1.81 | 10 | 2 | - | 36.2 | - | - | -
0.15
Acero en losa - transversal
promedio
2.87
4 | [6 empty] | 0.375 | 3.17 | 7 | 1 | - | 22.19 | - | - | -
|  |  | 0.15 |  |  | 0.15
Acero en losa - longitudinal
promedio
1.05
5 | [6 empty] | 0.375 | 1.35 | 18 | 1 | - | 24.3 | - | - | -
|  |  | 0.15 |  |  | 0.15
[7 empty] | LONGITUD TOTAL (M) |  |  |  | 0 | 123.25 | 0 | 0 | 0
[7 empty] | PESO x M.L (kg) |  |  |  | 0.22 | 0.56 | 0.994 | 1.552 | 2.235
[7 empty] | SUB TOTAL |  |  |  | 0 | 69.02 | 0 | 0 | 0
[7 empty] | N° DE UNIDADES |  |  | 1
[7 empty] | PESO TOTAL (KG) |  |  | 69.02
METRADO DE ACERO DE REFUERZO
PROYECTO |  | "CREACION DEL SERVICIO DE AGUA POTABLE RURAL Y CREACION DEL SERVICIO DE ALCANTARILLADO U OTRAS FORMAS DE DISPOSICION SANITARIA DE EXCRETAS EN EL SECTOR NUEVA ESPERANZA DE LA CC.NN. BAJO PITOCUNA DISTRITO DE RIO NEGRO, PROVINCIA DE SATIPO, DEPARTAMENTO DE JUNIN" | [10 empty] | ESTRUCTURA :
CAPTACIÓN TIPO LADERA
CÁMARA HÚMEDA
ITEM | DESCRIPCION | FORMA |  |  |  |  | Ø (Pulg) | LONG. (m) | # BARRAS | # ELEMEN. | LARGO TOTAL |  |  |  |  | OBSERV.
[9 empty] | ELEMENTO | ELEMENTO | 0.25 | 0.375 | 0.5 | 0.625 | 0.75
Acero cimiento de muro de entrada - vertical
1 |  |  |  |  | 0.63 |  | 0.375 | 0.69 | 7 | 1 | - | 4.83 | - | - | -
0.06
Acero cimiento de muro de entrada - horizontal
2 |  |  | 0.15 | 1.11 |  | 0.15 | 0.375 | 1.41 | 3 | 1 | - | 4.23 | - | - | -
Acero cimiento de muro de salida - vertical
1.32
3 |  |  |  | 0.08 |  |  | 0.375 | 1.4 | 6 | 1 | - | 8.4 | - | - | -
Acero cimiento de muro de salida- horizontales
1.13
4 |  |  | 0.15 |  |  | 0.15 | 0.375 | 1.43 | 5 | 1 | - | 7.15 | - | - | -
Acero cimiento de muros laterales - vertical
0.31
5 |  |  |  | 0.08 |  |  | 0.375 | 0.39 | 5 | 2 | - | 3.9 | - | - | -
Acero cimiento de muros laterales - horizontales
1.11
6 |  |  | 0.15 |  |  | 0.15 | 0.375 | 1.41 | 1 | 2 | - | 2.82 | - | - | -
| Acero de muro de entrada - verticales |  |  | 0.15
1.03
7 | [6 empty] | 0.375 | 1.18 | 7 | 1 | - | 8.26 | - | - | -
Acero de muro de entrada - horizontales
1.11
8 |  |  | 0.15 |  |  | 0.15 | 0.375 | 1.41 | 7 | 1 | - | 9.87 | - | - | -
| Acero de muro de salida - verticakes |  |  | 0.15
9 |  |  |  | 1.03 |  |  | 0.375 | 1.18 | 6 | 1 | - | 7.08 | - | - | -
Acero de muro de salida - horizontales
1.11
10 |  |  | 0.15 |  |  | 0.15 | 0.375 | 1.41 | 6 | 1 | - | 8.46 | - | - | -
| Acero de muros laterales - verticales |  |  | 0.15
11 |  |  |  | 1.03 |  |  | 0.375 | 1.18 | 5 | 2 | - | 11.8 | - | - | -
Acero de muro de salida - horizontales
1.11
12 |  |  | 0.15 |  |  | 0.15 | 0.375 | 1.41 | 5 | 2 | - | 14.1 | - | - | -
Acero de losa de fondo - eje x-x
|  |  | 0.15 | 1.18
13 | [5 empty] | 0.15 | 0.375 | 1.48 | 7 | 1 | - | 10.36 | - | - | -
Acero de losa de fondo - eje y-y
1.18
14 |  |  | 0.15 |  |  | 0.15 | 0.375 | 1.48 | 7 | 1 | - | 10.36 | - | - | -
Acero de losa superior - eje x-x
1.1
15 |  |  | 0.15 |  |  | 0.15 | 0.375 | 1.4 | 5 | 1 | - | 7 | - | - | -
Acero de losa superior - eje y-y
1.1
16 |  |  | 0.15 |  |  | 0.15 | 0.375 | 1.4 | 5 | 1 | - | 7 | - | - | -
[7 empty] | LONGITUD TOTAL (M) |  |  |  | 0 | 125.62 | 0 | 0 | 0
[7 empty] | PESO x M.L (kg) |  |  |  | 0.22 | 0.56 | 0.994 | 1.552 | 2.235
[7 empty] | SUB TOTAL |  |  |  | 0 | 70.3472 | 0 | 0 | 0
[7 empty] | N° DE UNIDADES |  |  | 1
[7 empty] | PESO TOTAL (KG) |  |  | 70.3472
METRADO DE ACERO DE REFUERZO
PROYECTO |  | "CREACION DEL SERVICIO DE AGUA POTABLE RURAL Y CREACION DEL SERVICIO DE ALCANTARILLADO U OTRAS FORMAS DE DISPOSICION SANITARIA DE EXCRETAS EN EL SECTOR NUEVA ESPERANZA DE LA CC.NN. BAJO PITOCUNA DISTRITO DE RIO NEGRO, PROVINCIA DE SATIPO, DEPARTAMENTO DE JUNIN" | [10 empty] | ESTRUCTURA :
CAPTACIÓN TIPO LADERA
CÁMARA SECA
ITEM | DESCRIPCION | FORMA |  |  |  |  | Ø (Pulg) | LONG. (m) | # BARRAS | # ELEMEN. | LARGO TOTAL |  |  |  |  | OBSERV.
[9 empty] | ELEMENTO | ELEMENTO | 0.25 | 0.375 | 0.5 | 0.625 | 0.75
Acero losa de fondo eje x-x
1 |  |  | 0.15 |  |  | 0.15 | 0.375 | 1.13 | 5 | 1 | - | 5.65 | - | - | -
0.83
Acero losa de fondo eje y-y
2 |  |  | 0.15 |  |  | 0.15 | 0.375 | 1.09 | 3 | 1 | - | 3.27 | - | - | -
0.79
Acero muro de salida- vertical
0.63
3 | [6 empty] | 0.375 | 0.69 | 5 | 1 | - | 3.45 | - | - | -
0.06
| Acero muros de salida - horizontal |  |  |  | 0.15
4 |  |  |  |  | 0.63 |  | 0.375 | 0.84 | 3 | 2 | - | 5.04 | - | - | -
0.06
Acero losa superior - eje x-x
0.15
6 |  |  | 0.15 | 0.81 |  |  | 0.375 | 1.11 | 4 | 1 | - | 4.44 | - | - | -
Acero losa superior - eje y-y
0.15
|  |  |  | 0.81 |  | 0.15
7 | [6 empty] | 0.375 | 1.11 | 4 | 1 | - | 4.44 | - | - | -
[7 empty] | LONGITUD TOTAL (M) |  |  |  | 0 | 26.29 | 0 | 0 | 0
[7 empty] | PESO x M.L (kg) |  |  |  | 0.22 | 0.56 | 0.994 | 1.552 | 2.235
[7 empty] | SUB TOTAL |  |  |  | 0 | 14.7224 | 0 | 0 | 0
[7 empty] | N° DE UNIDADES |  |  | 1
[7 empty] | PESO TOTAL (KG) |  |  | 14.7224

## 1.3 L-COND.
HOJA DE METRADOS DE AGUA POTABLE
"CREACION DEL SERVICIO DE AGUA POTABLE RURAL Y CREACION DEL SERVICIO DE ALCANTARILLADO U OTRAS FORMAS DE DISPOSICION SANITARIA DE EXCRETAS EN EL SECTOR NUEVA ESPERANZA DE LA CC.NN. BAJO PITOCUNA DISTRITO DE RIO NEGRO, PROVINCIA DE SATIPO, DEPARTAMENTO DE JUNIN"
LINEA DE CONDUCCIÓN
| Zanja Tipica | 0.5 x 0.7 m | normal | MANGUERA HDPE - 1 1/2"
| Altura | 0.7 | m
| Ancho | 0.5 | m
| Cama de Apoyo | 0.1 | m
| Capas de relleno con material propio | 0.6 | m
PARTIDA | DESCRIPCION | UNIDAD | VECES | LONGITUD | ANCHO | ALTURA | SUB-TOTAL | TOTAL
01.03 | LINEA DE CONDUCCIÓN L= 139.7m |  |  | 139.7
| MANGUERA HDPE Ø 1 1/2" PN-8 TERRENO SUELTOS | ML | 1 | 139.7
01.03.01 | TRABAJOS PRELIMINARES
01.03.01.01 | LIMPIEZA Y DESBROCE DE TERRENO MANUAL | ML | 1 | 139.7 |  |  | 139.7 | 139.7
01.03.01.02 | TRAZO Y REPLANTEO PRELIMINAR EN LINEAS Y REDES | ML | 1 | 139.7 |  |  | 139.7 | 139.7
01.03.01.03 | TRAZO Y REPLANTEO DURANTE EL PROCESO DE EJECUCION EN LINEAS Y REDES | ML | 1 | 139.7 |  |  | 139.7 | 139.7
01.03.02 | MOVIMIENTO DE TIERRAS
01.03.02.01 | EXCAVACION MANUAL EN TERRENO SUELTO DE ZANJA DE 0.40 x 0.30 m P/MANGUERA HDPE | ML | 1 | 139.7 |  |  | 139.7 | 139.7
01.03.02.02 | RELLENO DE ZANJA, CON MAT. PROPIO, E=0.40m A=0.30m P/MANGUERA HDPE | ML | 1 | 139.7 |  |  | 139.7 | 139.7
01.03.02.03 | ACARREO Y ELIMINACION DE MAT. EXCEDENTE Dmax=30 m | M3 |  |  |  |  | 3.31 | 3.31
| Excavacion - Esponjamiento 25% terreno herbaceo |  | 1.25 | 139.7 | 0.4 | 0.3 | 20.96
| Relleno |  | -1.0526 | 139.7 | 0.4 | 0.3 | -17.65
01.03.03 | SUMINISTRO E INSTALACION DE TUBERIAS
01.03.03.01 | SUMINISTRO E INSTALACION DE MANGUERA HDPE NTP - ISO 4427: 2008 PE 80, PN=10, ø=44.4mm | ML | 1 | 139.7 |  |  | 139.7 | 139.7
01.03.04 | SUMINISTRO E INSTALACION DE ACCESORIOS
01.03.04.01 | SUMINISTRO E INSTALACION DE UNION ENLACE P/MANG. HDPE, PN-8 ø=44.4mm | UND | 1 |  |  |  | 1 | 1
01.03.05 | PRUEBA HIDRAULICA
01.03.05.01 | PRUEBA HIDRÁULICA Y DESINFECCIÓN DE LA MANGUERA HDPE | ML | 1 | 139.7 |  |  | 139.7 | 139.7

## 1.4 RESERV. 5M3
HOJA DE METRADOS DE SISTEMA DE AGUA POTABLE
"CREACION DEL SERVICIO DE AGUA POTABLE RURAL Y CREACION DEL SERVICIO DE ALCANTARILLADO U OTRAS FORMAS DE DISPOSICION SANITARIA DE EXCRETAS EN EL SECTOR NUEVA ESPERANZA DE LA CC.NN. BAJO PITOCUNA DISTRITO DE RIO NEGRO, PROVINCIA DE SATIPO, DEPARTAMENTO DE JUNIN"
RESERVORIO CUADRADO APOYADO DE V=5 m3
PARTIDA | DESCRIPCION | UNID. | VECES | LONG. | ANCHO/AREA | ALTURA | SUB-TOTAL | TOTAL
01.04 | RESERVORIO CUADRADO APOYADO DE V=5 m3 |  | 1
01.04.01 | ESTRUCTURAS
01.04.01.01 | TRABAJOS PRELIMINARES
01.04.01.01.01 | LIMPIEZA Y DESBROCE DE TERRENO MANUAL | m2 | [5 empty] | 47.88
|  |  | 1 | 7.6 | 6.3 |  | 47.88
01.04.01.01.02 | TRAZO Y REPLANTEO PRILIMINAR | m2 | [5 empty] | 47.88
|  |  | 1 | 7.6 | 6.3 |  | 47.88
01.04.01.01.03 | TRAZO Y REPLANTEO DURANTE EL PROCESO | m2 | [5 empty] | 22.89
| Cámara húmeda |  | 1 | 2.8 | 2.8 |  | 7.84
| Cámara de válvulas |  | 1 | 1.6 | 1.4 |  | 2.24
| Vereda |  | 1 | área | 12.81 |  | 12.81
01.04.01.02 | MOVIMIENTO DE TIERRAS
01.04.01.02.01 | EXCAVACION MANUAL EN TERRENO NORMAL | m3 | [5 empty] | 13.37
| Ver plano de movimiento de tierras - CTL-PMT-01 |  | 1 |  |  | Volumen | 13.37
01.04.01.02.02 | NIVELACIÓN INTERIOR Y APISONADO (MANUAL) | m2 | [5 empty] | 22.89
| Cámara húmeda |  | 1 | 2.8 | 2.8 |  | 7.84
| Cámara de válvulas |  | 1 | 1.6 | 1.4 |  | 2.24
| Vereda |  | 1 | área | 12.81 |  | 12.81
01.04.01.02.03 | RELLENO COMPACTADO CON MATERIAL PROPIO SELECCIONADO | m3 | [5 empty] | 2.57
| Ver plano de movimiento de tierras - CTL-PMT-02 |  | 1 |  |  | Volumen | 2.57
01.04.01.02.04 | ACARREO Y ELIMINACION DE MATERIAL EXCEDENTE Dmax=30 m | m3 | [5 empty] | 13.08
| Excavacion - Esponjamiento 20% |  | 1 |  | 1.2 | 13.37 | 16.04
| Relleno - Compactacion 85% |  | -1 |  | 1.15 | 2.57 | -2.96
01.04.02 | CÁMARA HUMEDA O ALMACENAMIENTO DE RESERVORIO
01.04.02.01 | OBRAS DE CONCRETO SIMPLE
01.04.02.01.01 | SOLADO f'c=100 Kg/cm2, e=10 cm | m2 | [5 empty] | 7.84
| Base de cámara húmeda |  | 1 | 2.8 | 2.8 |  | 7.84
01.04.02.02 | OBRAS DE CONCRETO ARMADO
01.04.02.02.01 | CONCRETO F'C=210 KG/CM2 PARA CIMENTACIÓN Y LOSA DE FONDO | m3 | [5 empty] | 2.24
| Zapata seccion 1 |  | 1 | 11.2 | 0.5 | 0.25 | 1.4
Zapata seccion 2
|  |  | 1 | 11.2 | 0.1 | 0.15 | 0.168
| Losa de Fondo |  | 1 | 2.8 | 1.6 | 0.15 | 0.672
01.04.02.02.02 | CONCRETO f'c=210 kg/cm2 EN MUROS | m3 | [5 empty] | 1.9035
| Muros laterales |  | 2 | 2.5 | 0.15 | 1.35 | 1.0125
| Muros frontal y posterior |  | 2 | 2.2 | 0.15 | 1.35 | 0.891
01.04.02.02.03 | CONCRETO F'C=210 KG/CM2 PARA LOSA SUPERIOR | m3 | [5 empty] | 0.701
| Losa superior |  | 1 | 2.7 | 2.7 | 0.1 | 0.729
| Descuento de tapa |  | -1 | 0.6 | 0.6 | 0.1 | -0.036
| Borde de soporte de tapa |  | 2 | 0.8 | 0.1 | 0.05 | 0.008
01.04.02.02.04 | ENCOFRADO Y DESENCOFRADO PARA LOSA DE FONDO | m2 | [5 empty] | 2.8
| Borde de losa de Fondo |  | 1 | 11.2 |  | 0.25 | 2.8
01.04.02.02.05 | ENCOFRADO Y DESENCOFRADO EN MUROS | m2 | [5 empty] | 25.38
| Interior de muros |  | 4 | 2.2 |  | 1.35 | 11.88
| Exterior de muros |  | 4 | 2.5 |  | 1.35 | 13.5
01.04.02.02.06 | ENCOFRADO Y DESENCOFRADO PARA LOSA SUPERIOR | m2 | [5 empty] | 7.12
| Parte interior de losa superior |  | 1 | 2.2 | 2.2 |  | 4.84
| Parte interior del borde de la losa superior |  | 2 | 2.7 | 0.1 |  | 0.54
|  |  | 2 | 2.5 | 0.1 |  | 0.5
| Descuento de tapa |  | -1 | 0.6 | 0.6 |  | -0.36
| Borde interior de soporte de tapa |  | 4 | 0.6 |  | 0.15 | 0.36
| Borde exterior de soporte de tapa |  | 4 | 0.8 |  | 0.05 | 0.16
| Borde de losa superior |  | 4 | 2.7 |  | 0.1 | 1.08
01.04.02.02.07 | ACERO CORRUGADO f'y=4200 kg/cm2 G-60 EN RESERVORIO | kg | [5 empty] | 331.52
| Acero en cámara húmeda |  | 1 |  |  |  | 331.52
01.04.02.03 | REVOQUES Y ENLUCIDOS
01.04.02.03.01 | TARRAJEO CON IMPERMEABILIZANTE MEZCLA 1:2; E=1.5 CM | m2 | [5 empty] | 21.56
| Interior de muros |  | 4 | 2.2 |  | 1.35 | 11.88
| Base de cámara húmeda |  | 1 | 2.2 | 2.2 |  | 4.84
| Interior de losa superior |  | 1 | 2.2 | 2.2 |  | 4.84
| Descuento de tapa |  | -1 | 0.6 | 0.6 |  | -0.36
| Borde interior de soporte de tapa |  | 4 | 0.6 |  | 0.15 | 0.36
01.04.02.03.02 | TARRAJEO INTERIOR Y EXTERIOR MEZCLA 1:4 E=1.5 CM | m2 | [5 empty] | 22.99
| Exterior de muros |  | 4 | 2.5 |  | 1.35 | 13.5
| Parte inferior de borde de losa superior |  | 2 | 2.7 | 0.1 |  | 0.54
|  |  | 2 | 2.5 | 0.1 |  | 0.5
| Parte exterior de losa superior |  | 1 | 2.7 | 2.7 |  | 7.29
| Descuento de tapa |  | -1 | 0.6 | 0.6 |  | -0.36
| Borde exterior de soporte de tapa |  | 4 | 0.8 |  | 0.05 | 0.16
| Parte superior de soporte de tapa |  | 2 | 0.8 | 0.1 |  | 0.16
|  |  | 2 | 0.6 | 0.1 |  | 0.12
| Borde exterior de losa |  | 4 | 2.7 |  | 0.1 | 1.08
01.04.02.03.03 | MORTERO PARA PENDIENTE DE FONDO C:A 1:5 | m2 | [5 empty] | 4.84
| Losa de fondo de cámara humeda |  | 1 | 2.2 | 2.2 |  | 4.84
01.04.02.04 | PINTURA
01.04.02.04.01 | PINTURA LATEX EN EXTERIORES (DOS MANOS) PARA ESTRUCTURAS | m2 | [5 empty] | 22.87
| Exterior de muros |  | 4 | 2.5 | 1.35 |  | 13.5
| Exterior de losa superior |  | 1 | 2.7 | 2.7 |  | 7.29
| Descuento de tapa |  | -1 | 0.6 | 0.6 |  | -0.36
| Borde exterior de soporte de tapa |  | 4 | 0.8 |  | 0.05 | 0.16
| Parte superior de soporte de tapa |  | 2 | 0.8 | 0.1 |  | 0.16
| Parte inferior de borde de losa superior |  | 2 | 2.7 | 0.1 |  | 0.54
|  |  | 2 | 2.5 | 0.1 |  | 0.5
| Borde exterior de losa |  | 4 | 2.7 |  | 0.1 | 1.08
01.04.02.05 | ESTRUCTURA METÁLICA
01.04.02.05.01 | ESCALERA INTERIOR / PELDAÑOS DE POLIPROPILENO DE 12MM | und | [5 empty] | 4
| Peldaños de escalera interior |  | 4 |  |  |  | 4
01.04.02.05.02 | ESCALERA EXTERIOR/ TIPO MARINERA ESCALINES DE F°G° Ø=3/4" | und | [5 empty] | 1
| Escalera exterior tipo marinera |  | 1 |  |  |  | 1
01.04.02.05.03 | SUMINISTRO E INST. DE TAPA METALICA DE 0.60 x 0.60 m e=1/8" INC. ACCESORIOS + PINTURA | und | [5 empty] | 1
|  |  | 1 |  |  |  | 1
01.04.02.05.04 | SUMINISTRO E INST. DE ACCESORIOS DE TUBO DE VENTILACION F°G° Ø = 2" | und | [5 empty] | 1
|  |  | 1 |  |  |  | 1
01.04.02.06 | VARIOS
01.04.02.06.01 | SUMINISTRO E INSTALACION DE JUNTA WATER STOP NEOPRENO 6" | m | [5 empty] | 10
|  |  | 1 | perimetro | 10 |  | 10
01.04.02.06.02 | JUNTA EPOXICA PARA UNION DE CONCRETO | m2 | [5 empty] | 1.5
|  |  | 1 | 10 | 0.15 |  | 1.5
01.04.02.06.03 | PRUEBA HIDRÁULICA DE ESTANQUEIDAD EN ESTRUCTURA | m3 | [5 empty] | 5.082
|  |  | 1 | 2.2 | 2.2 | 1.05 | 5.082
01.04.03 | CÁMARA DE VÁLVULAS RESERVORIO
01.04.03.01 | OBRAS DE CONCRETO SIMPLE
01.04.03.01.01 | SOLADO f'c=100 Kg/cm2, e=10 cm | m3 | [5 empty] | 0.224
| Base de cámara seca |  |  | 1.6 | 1.4 | 0.1 | 0.224
01.04.03.02 | OBRAS DE CONCRETO ARMADO
01.04.03.02.01 | CONCRETO F'C=210 KG/CM2 PARA CIMENTACIÓN Y LOSA DE FONDO | m3 | [5 empty] | 0.224
| Losa de fondo |  | 1 | 1.6 | 1.4 | 0.1 | 0.224
01.04.03.02.02 | CONCRETO f'c=210 kg/cm2 EN MUROS | m3 | [5 empty] | 0.342
| Muros laterales |  | 2 | 1.3 | 0.1 | 0.9 | 0.234
| Muros frontal |  | 1 | 1.2 | 0.1 | 0.9 | 0.108
01.04.03.02.03 | CONCRETO F'C=210 KG/CM2 PARA LOSA SUPERIOR | m3 | [5 empty] | 0.16
| Losa superior |  | 1 | 1.4 | 1.3 | 0.1 | 0.182
| Descuento de tapa |  | -1 | 0.6 | 0.6 | 0.1 | -0.036
| Borde de soporte de tapa |  | 2 | 0.8 | 0.1 | 0.05 | 0.008
|  |  | 2 | 0.6 | 0.1 | 0.05 | 0.006
01.04.03.02.04 | ENCOFRADO Y DESENCOFRADO PARA LOSA DE FONDO | m2 | [5 empty] | 0.44
| Borde de losa de Fondo |  | 1 | 4.4 |  | 0.1 | 0.44
01.04.03.02.05 | ENCOFRADO Y DESENCOFRADO EN MUROS | m2 | [5 empty] | 6.84
| Interior de muros |  | 3 | 1.2 |  | 0.9 | 3.24
| Exterior de muros laterales |  | 2 | 1.3 |  | 0.9 | 2.34
| Exterior de muro frontal |  | 1 | 1.4 |  | 0.9 | 1.26
01.04.03.02.06 | ENCOFRADO Y DESENCOFRADO PARA LOSA SUPERIOR | m2 | [5 empty] | 2
| Parte interior de losa superior |  | 1 | 1.2 | 1.2 |  | 1.44
| Descuento de tapa |  | -1 | 0.6 | 0.6 |  | -0.36
| Borde interior de soporte de tapa |  | 4 | 0.6 |  | 0.15 | 0.36
| Borde exterior de soporte de tapa |  | 4 | 0.8 |  | 0.05 | 0.16
| Borde de losa superior lateral |  | 2 | 1.3 |  | 0.1 | 0.26
| Borde de losa superior frontal |  | 1 | 1.4 |  | 0.1 | 0.14
01.04.03.02.07 | ACERO CORRUGADO f'y=4200 kg/cm2 G-60 EN CASETA DE VALVULAS | kg | [5 empty] | 56.7728
| Acero en cámara de válvulas |  | 1 |  |  |  | 56.7728
01.04.03.03 | REVOQUES Y ENLUCIDOS
01.04.03.03.01 | TARRAJEO INTERIOR Y EXTERIOR MEZCLA 1:4 E=1.5 CM | m2 | [5 empty] | 12.02
| Base de cámara |  | 1 | 1.2 | 1.2 |  | 1.44
| Interior de muros |  | 3 | 1.2 |  | 0.9 | 3.24
| Exterior de muros laterales |  | 2 | 1.3 |  | 0.9 | 2.34
| Exterior de muro frontal |  | 1 | 1.4 |  | 0.9 | 1.26
| Interior de losa superior |  | 1 | 1.2 | 1.2 |  | 1.44
| Descuento de tapa |  | -1 | 0.6 | 0.6 |  | -0.36
| Borde interior de soporte de tapa |  | 4 | 0.6 |  | 0.15 | 0.36
| Exterior de losa superior |  | 1 | 1.4 | 1.3 |  | 1.82
| Descuento de tapa |  | -1 | 0.6 | 0.6 |  | -0.36
| Borde exterior de soporte de tapa |  | 4 | 0.8 |  | 0.05 | 0.16
| Parte superior de soporte de tapa |  | 2 | 0.8 | 0.1 |  | 0.16
|  |  | 2 | 0.6 | 0.1 |  | 0.12
| Borde exterior de losa |  | 2 | 1.3 |  | 0.1 | 0.26
|  |  | 1 | 1.4 |  | 0.1 | 0.14
01.04.03.04 | PINTURA
01.04.03.04.01 | PINTURA LATEX EN EXTERIORES (DOS MANOS) | m2 | [5 empty] | 5.9
| Exterior de muros laterales |  | 2 | 1.3 |  | 0.9 | 2.34
| Exterior de muro frontal |  | 1 | 1.4 |  | 0.9 | 1.26
| Exterior de losa superior |  | 1 | 1.4 | 1.3 |  | 1.82
| Descuento de tapa |  | -1 | 0.6 | 0.6 |  | -0.36
| Borde exterior de soporte de tapa |  | 4 | 0.8 |  | 0.05 | 0.16
| Parte superior de soporte de tapa |  | 2 | 0.8 | 0.1 |  | 0.16
|  |  | 2 | 0.6 | 0.1 |  | 0.12
| Borde exterior de losa |  | 2 | 1.3 |  | 0.1 | 0.26
|  |  | 1 | 1.4 |  | 0.1 | 0.14
01.04.03.05 | ESTRUCTURA METÁLICA
01.04.03.05.01 | SUMINISTRO E INST. DE TAPA METALICA DE 0.60 x 0.60 m e=1/8" INC. ACCESORIOS + PINTURA | und | [5 empty] | 1
|  |  | 1 |  |  |  | 1
01.04.03.06 | VARIOS
01.04.03.06.01 | PIEDRA CHANCADA DE Ø 1/2" | m3 | [5 empty] | 0.00628
|  |  | 1 | area | 0.0314 | 0.2 | 0.00628
01.04.03.07 | INSTALACIONES HIDRÁULICAS
01.04.03.07.01 | SUMINISTRO E INST. DE ACCESORIOS DE INGRESO DEL RESERVORIO Ø = 1 1/2" | und | [5 empty] | 1
| Codo PVC SP x 90° Ø 1 1/2" |  | 5
| Adaptador UPR PVC Ø 1 1/2" |  | 2
| Unión universal F°G° Ø 1 1/2" |  | 2
| Niple F°G° L=1 1/2" Ø 1 1/2" |  | 2
| Válvula compuerta bronce Ø 1 1/2" |  | 1
| Adaptador Universal HDPE Ø 1 1/2" |  | 1
01.04.03.07.02 | SUMINISTRO E INST. DE ACCESORIOS DE SALIDA DEL RESERVORIO Ø = 1 1/2" | und | [5 empty] | 1
| Canastilla PVC Ø 3" |  | 1
| Adaptador UPR PVC Ø 1 1/2" |  | 2
| Unión Universal F°G° Ø 1 1/2" |  | 2
| Niple F°G° L=1 1/2" Ø 1 1/2" |  | 2
| Válvula compuerta bronce Ø 1 1/2" |  | 1
| Codo PVC SP x 90° Ø 1 1/2" |  | 2
01.04.03.07.03 | SUMINISTRO E INST. DE ACCESORIOS DE LIMPIEZA Y REBOSE DEL RESERVORIO Ø = 2" | und
| Cono de rebose PVC Ø 4"x2" |  | 1
| Adaptador UPR PVC Ø 2" |  | 2
| Unión Universal F°G° Ø 2" |  | 2
| Niple F°G° L=1 1/2" Ø 2" |  | 2
| Válvula compuerta bronce Ø 2" |  | 1
| Codo PVC SP x 90° Ø 2" |  | 2
| Tee PVC SP Ø 2" |  | 1
01.04.03.07.04 | SUMINISTRO E INST. DE ACCESORIOS DE BY-PASS DEL RESERVORIO Ø = 1 1/2" | und | [5 empty] | 1
| Tee PVC SP Ø 1 1/2" |  | 1
| Reducción PVC SP Ø 1 1/2" |  | 1
| Adaptador UPR PVC Ø 1 1/2" |  | 2
| Unión universal F°G° Ø 1 1/2" |  | 2
| Niple F°G° L= 1 1/2" Ø 1 1/2" |  | 2
| Válvula compuerta bronce Ø 1 1/2" |  | 1
| Tee PVC SP Ø 1 1/2" |  | 1
01.04.04 | CASETA DE CLORACIÓN
01.04.04.01 | DOSIFICADOR DE CLORO
01.04.04.01.01 | ESTRUCTURA METALICA
01.04.04.01.01.01 | COBERTURA METALICA DE CALAMINA ALUZINC TR4 E=0.40MM | m2 | [5 empty] | 4.08
| COBERTURA METALICA DE ALUZINC |  | 1 |  | 1.96 | 2.08 | 4.08
| Tubo cuadrado de F°G° de 2"x2" | m |  |  |  |  | 10.04
| Horizontales longitudinales |  | 2 | 2.08 |  |  | 4.16
| Horizontales transversales |  | 3 | 1.96 |  |  | 5.88
| Pernos autoroscante | und | 42
01.04.04.01.01.02 | SUMINSTRO E INS. DE MALLA OLIMPICA N°12 CON COCADAS DE 2"x2" EN CASETA | m2 | [5 empty] | 7.65
| Posterior |  | 1 |  | 1.5 | 1.7 | 2.55
| Laterales |  | 2 |  | 1.5 | 1.7 | 5.1
APU
Angulo estructural 1 1/2"x1 1/2"x1/8"
| VERTICAL | [5 empty] | 5.0196
| Frontal |  | 2 |  |  | 1.7 | 3.4
| Medio |  | 4 |  |  | 1.7 | 6.8
| Posterior |  | 6 |  |  | 1.7 | 10.2
HORIZONTAL
| Transversal posterior |  | 4 |  |  | 1.5 | 6
| Longitudinal |  | 8 |  |  | 1.5 | 12
01.04.04.01.01.03 | SUMIN. E INST. PERFIL EN L 1 1/2"X1 1/2"X3/16" PARA MALLAS | m |  |  |  |  | 38.04 | 38.04
VERTICAL
| Frontal |  | 2 |  |  | 1.67 | 3.34
| Medio |  | 4 |  |  | 1.67 | 6.68
| Posterior |  | 6 |  |  | 1.67 | 10.02
HORIZONTAL
| Transversal posterior |  | 4 |  |  | 1.5 | 6
| Longitudinal |  | 8 |  |  | 1.5 | 12
01.04.04.01.01.04 | SUMINSTRO E INS. DE TUBO METALICO CUADRADO DE 2"X2" e=2.5mm , INCLUYE ANCLAJES | m | [5 empty] | 34.04
| Tubo cuadrado de F°G° de 2"x2" | m
| Frontal |  | 2 | 2 |  |  | 4
| Medio |  | 2 | 1.82 |  |  | 3.64
| Posterior |  | 3 | 1.8 |  |  | 5.4
| Horizontales longitudinales |  | 8 | 1.5 |  |  | 12
| Horizontales transversales |  | 6 | 1.5 |  |  | 9
| Pernos de anclaje autoperforantes 8 x 1" | und | 8 |  |  |  | 0.23502
| Perfil metalico de 2" x 2" x 1/4" | und | 4 |  |  |  | 0.11751
01.04.04.01.01.05 | SUMINSTRO E INS. APOYOS DE TUBO METALICO RECTANGULAR DE 2"X3" e=2.5mm | m | [5 empty] | 10.85
| Tubo cuadrado de F°G°2''x3'', L=0.95m |  | 7 | 0.95 |  |  | 6.65
| Tubo cuadrado de F°G°2''x3'', L=0.6m |  | 7 | 0.6 |  |  | 4.2
01.04.04.01.01.06 | SUMINSTRO E INS. DE PUERTA METALICA DE SISTEMA DE CLORACION | und | [5 empty] | 1
APU
| Cerrojo zincado negro 6" | und | [5 empty] | 1
| Candado 40mm | und | [5 empty] | 1
| Plancha de acero 1/4" de 15cmx15cm | und | [5 empty] | 1
| bisagras | und | [5 empty] | 6
| Malla Olimpica N°12 | m2 | [5 empty] | 2.55
| frontal |  | 1 | 1.5 |  | 1.7 | 2.55
| Tubo cuadrado metalico de 1"x1"x2.5mm | m | [5 empty] | 11
| verticales |  | 4 | 1.7 |  |  | 6.8
| horizontal |  | 6 | 0.7 |  |  | 4.2
| Angulo estructural 1 1/2"x1 1/2"x3/16" | m | [5 empty] | 12.8
| vertical |  | 4 | 1.7 |  |  | 6.8
| horizontal |  | 8 | 0.75 |  |  | 6
01.04.04.01.02 | ACCESORIOS
01.04.04.01.02.01 | SUMINSTRO E INS. DE ACCESORIOS DEL SISTEMA DE CLORACION | Und | [5 empty] | 1
| Tanque de Polietileno de 250 lt | und | 1
| Balde de plastico 30Lt | und | 1
| Codo PVC SP 1/2" x 90° | und | 7
| Union Universal PVC 1/2" | und | 5
| Grifo esferico PVC 1/2" | und | 1
| Valvula esferica de 1/2" | und | 2
| Valvula flotadora PVC 1/2" | und | 1
| Reduccion de 1/2 "a 3/8" | und | 1
| Válvula Desviadora de Purificador ∅1/2" | und | 1
| Tee SP PVC | und | 1
| Adaptador PVC 1/2" | und | 4
| Valvula flotadora PVC 3/8" | und | 1
| Tubo visor transparente PVC 1/2" | und | 1
| Tuberia PVC SP 1/2" | m | 10
| Tuberia PVC SP 3/8" | m | 1.3
| Cinta teflon | und | 5
| Pegamento para PVC 1/4 gln - uniones | und | 1
01.04.05 | VEREDA Y ZANJA DE CORONACIÓN
01.04.05.01 | CONCRETO SIMPLE
01.04.05.01.01 | CONCRETO f'c=175 kg/cm2 EN VEREDA Y ZANJA DE CORONACION | m3 | [5 empty] | 2.966
| Vereda |  | 1 | Área | 9 | 0.1 | 0.9
| Borde exterior de zanja de coronación |  | 1 | Área | 2.02 | 0.5 | 1.01
| Borde interior de zanja de coronación |  | 1 | Área | 1.7 | 0.4 | 0.68
| Base de zanja de coronación |  | 1 | Área | 3.76 | 0.1 | 0.376
01.04.05.01.02 | ENCOFRADO Y DESENCOFRADO EN VEREDA Y ZANJA DE CORONACION | m2 | [5 empty] | 31.1
| Parte exterior de zanja de coronación |  | 1 | perimetro | 16.6 | 0.4 | 6.64
| Parte exterior de zanja de coronación |  | 1 | perimetro | 19.8 | 0.5 | 9.9
| Parte interior de zanja de coronación |  | 1 | perimetro | 17.4 | 0.4 | 6.96
| Parte interior de zanja de coronación |  | 1 | perimetro | 19 | 0.4 | 7.6
01.04.05.02 | VARIOS
01.04.05.02.01 | JUNTAS CON TEKNOPORT DE E=1" | m | [5 empty] | 12.6
| Borde de cámara de válvula y cámara húmeda |  | 1 | 12.6 |  |  | 12.6
01.04.05.02.02 | SELLADO DE JUNTA - RODON ∅ 1 1/4" | m | [5 empty] | 12.6
| Borde de cámara de válvula y cámara húmeda |  | 1 | 12.6 |  |  | 12.6
01.04.05.02.03 | SELLADO DE JUNTAS ELASTOMERICO DE POLIUTERANO 1"x1/2" | m | [5 empty] | 12.6
| Borde de cámara de válvula y cámara húmeda |  | 1 | 12.6 |  |  | 12.6
01.04.06 | CERCO PERIMÉTRICO METALICO EN RESERVORIO
01.04.06.01 | TRABAJOS PRELIMINARES
01.04.06.01.01 | LIMPIEZA DE TERRENO MANUAL | m2 | [5 empty] | 11.76
| Limpieza |  | 1 | 29.4 | 0.4 |  | 11.76
01.04.06.01.02 | TRAZO Y REPLANTEO PRELIMINAR | m2 | [5 empty] | 11.76
| Trazo y replanteo en cerco perimetrico |  | 1 | 29.4 | 0.4 |  | 11.76
01.04.06.01.03 | TRAZO Y REPLANTEO DURANTE EL PROCESO | m2 | [5 empty] | 11.76
| Trazo y replanteo en cerco perimetrico |  | 1 | 29.4 | 0.4 |  | 11.76
01.04.06.02 | MOVIMIENTO DE TIERRAS
01.04.06.02.01 | EXCAVACIÓN MANUAL EN TERRENO NORMAL | m3 | [5 empty] | 1.15
| Excavacion de soporte para poste |  | 12 | 0.4 | 0.4 | 0.6 | 1.15
01.04.06.02.02 | ACARREO Y ELIMINACION DE MAT. EXCEDENTE Dmax=30 m | m3 | [5 empty] | 1.38
| Esponjamiento 20% |  | 1 | 1.2 | Volumen | 1.15 | 1.38
01.04.06.03 | OBRAS DE CONCRETO SIMPLE
01.04.06.03.01 | CONCRETO f'c=175 kg/cm2 EN DADOS DE POSTES | m3 | [5 empty] | 1.15
| Concreto f´c=175kg/cm2 para dado de postes |  | 12 | 0.4 | 0.4 | 0.6 | 1.15
01.04.06.04 | SUM. E INST. PARANTES VERTICALES
01.04.06.04.01 | SUM. E INST. TUBO NEGRO DE 3" e=2.50mm PARA POSTES H=2.50 | und | [5 empty] | 12
|  |  | 12 |  |  |  | 12
01.04.06.04.02 | UNIÓN DE TUBO CON PERFIL DE 3"X2.5mm L=5cm | und | [5 empty] | 66
| Vista 1 |  | 18 |  |  |  | 18
| Vista 2 |  | 18 |  |  |  | 18
| Vista 3 |  | 18 |  |  |  | 18
| Vista 4 |  | 12 |  |  |  | 12
01.04.06.05 | SUM. E INST. PERFIL EN L 1 1/2" X 1 1/2" X 3/16"
01.04.06.05.01 | SUM. E INST. PERFIL EN L 1 1/2" X 1 1/2" X 3/16" PARA MALLAS | m | [5 empty] | 139.43
Suministro e instalación de perfil en VISTA 1
| Tramo 1-12 |  | 1 | perimetro | 6.42 |  | 6.42
|  |  | 1 | perimetro | 6.65 |  | 6.65
| Tramo 12-11 |  | 2 | perimetro | 6.42 |  | 12.84
| Tramo 11-10 |  | 2 | perimetro | 6.42 |  | 12.84
Suministro e instalación de perfil en VISTA 2
| Tramo 4-3 |  | 2 | perimetro | 5.98 |  | 11.96
| Tramo 3-2 |  | 2 | perimetro | 5.98 |  | 11.96
| Tramo 2-1 |  | 2 | perimetro | 5.99 |  | 11.98
Suministro e instalación de perfil en VISTA 3
| Tramo 7-6 |  | 1 | perimetro | 6.41 |  | 6.41
|  |  | 1 | perimetro | 6.41 |  | 6.41
| Tramo 6-5 |  | 1 | perimetro | 6.41 |  | 6.41
|  |  | 1 | perimetro | 6.41 |  | 6.41
| Tramo 5-4 |  | 1 | perimetro | 6.41 |  | 6.41
|  |  | 1 | perimetro | 6.41 |  | 6.41
Suministro e instalación de perfil en VISTA 4
| Tramo 9-8 |  | 2 | perimetro | 6.58 |  | 13.16
| Tramo 8-7 |  | 2 | perimetro | 6.58 |  | 13.16
01.04.06.06 | SUM. E INST. MALLA OLIMPICA
01.04.06.06.01 | SUMINISTRO E INSTALACIÓN DE MALLA METÁLICA GALVANIZADA N°12 COCADAS 2"X2" | m2 | [5 empty] | 52.02
Suministro e instalación de perfil en VISTA 1
| Tramo 1-12 |  | 2 | área | 2.45 |  | 4.9
| Tramo 12-11 |  | 2 | área | 2.45 |  | 4.9
| Tramo 11-10 |  | 2 | área | 2.45 |  | 4.9
Suministro e instalación de perfil en VISTA 2
| Tramo 4-3 |  | 2 | área | 2.03 |  | 4.06
| Tramo 3-2 |  | 2 | área | 2.03 |  | 4.06
| Tramo 2-1 |  | 2 | área | 2.03 |  | 4.06
Suministro e instalación de perfil en VISTA 3
| Tramo 7-6 |  | 2 | área | 2.45 |  | 4.9
| Tramo 6-5 |  | 2 | área | 2.45 |  | 4.9
| Tramo 5-4 |  | 2 | área | 2.45 |  | 4.9
Suministro e instalación de perfil en VISTA 4
| Tramo 9-8 |  | 2 | área | 2.61 |  | 5.22
| Tramo 8-7 |  | 2 | área | 2.61 |  | 5.22
01.04.06.07 | SUM. E INST. PUERTA MET. C/MALLA GALVANIZADA
01.04.06.07.01 | SUM. E INST. PUERTA MET. C/MALLA METALICA GALVANIZADA DE N°12 Y TUBO NEGRO 3" | und | 1 |  |  |  | 1 | 1
01.04.06.08 | PINTURA EN CERCO PERIMETRICO
01.04.06.08.01 | PINTADO 1RA MANO C/PINTURA EPOXICA | m2 | [5 empty] | 132.3705
| En tubo de 3" |  | 12 | 0.24 |  | 2.3 | 6.624
| En union de tubo con perfil |  | 66 | 0.24 |  | 0.05 | 0.792
| En perfil metálico horizontal en VISTA 1 |  | 1 | 0.15 |  | 38.75 | 5.8125
| En perfil metálico horizontal en VISTA 2 |  | 1 | 0.15 |  | 35.9 | 5.385
| En perfil metálico horizontal en VISTA 3 |  | 1 | 0.15 |  | 38.46 | 5.769
| En perfil metálico horizontal en VISTA 4 |  | 1 | 0.15 |  | 26.32 | 3.948
| En malla galvanizada |  | 2 |  | área | 52.02 | 104.04
Note on H291: USUARIO: =POTENCIA(N14+2*N38+2*N39+2*N40,2)*(P15/2+P26+0.1)
Note on H300: USUARIO: =0.2525*(4*(N14+N38+N39+N40)+2*N28)

## 1.4 METR.ACERO 5M3
METRADO DE ACERO DE REFUERZO
PROYECTO |  | "CREACION DEL SERVICIO DE AGUA POTABLE RURAL Y CREACION DEL SERVICIO DE ALCANTARILLADO U OTRAS FORMAS DE DISPOSICION SANITARIA DE EXCRETAS EN EL SECTOR NUEVA ESPERANZA DE LA CC.NN. BAJO PITOCUNA DISTRITO DE RIO NEGRO, PROVINCIA DE SATIPO, DEPARTAMENTO DE JUNIN" | [11 empty] | ESTRUCTURA :
RESERVORIO APOYADO V=5M3
CÁMARA HÚMEDA
ITEM | DESCRIPCION | FORMA | [5 empty] | Ø (Pulg) | LONG. (m) | # BARRAS | # ELEMEN. | LARGO TOTAL |  |  |  |  | OBSERV.
[10 empty] | ELEMENTO | ELEMENTO | 0.25 | 0.375 | 0.5 | 0.625 | 0.75
Acero losa de fondo - eye x-x
1 |  |  | 0.1 | 2.71 |  |  | 0.1 | 0.375 | 2.91 | 16 | 1 | - | 46.56 | - | - | -
Acero losa de fondo - eye x-x
2 |  |  |  | 0.3 | 0.3 |  |  | 0.375 | 2.2 | 16 | 1 | - | 35.2 | - | - | -
|  |  | 0.24 |  |  | 0.24 | 0.1
0.1
|  |  | 0.46 |  |  | 0.46
Acero losa de fondo - eye y-y
|  |  | 0.1 | 2.71 |  |  | 0.1
3 | [7 empty] | 0.375 | 2.91 | 16 | 1 | - | 46.56 | - | - | -
Acero losa de fondo - eye y-y
|  |  |  | 0.3 | 0.3
|  |  | 0.24 |  |  | 0.24 | 0.1
4 |  | 0.1 | [5 empty] | 0.375 | 2.2 | 16 | 1 | - | 35.2 | - | - | -
|  |  | 0.46 |  |  | 0.46
Acero horizontal muro
2.47
|  | 0.15 |  |  |  |  | 0.15
5 |  |  | 0.15 | 2.33 |  | 0.15 |  | 0.375 | 5.4 | 8 | 4 | - | 172.8 | - | - | -
| Acero vertical muro |  | 0.12 | 0.15
|  |  | 1.62 | 1.62
6 | [7 empty] | 0.375 | 3.81 | 12 | 4 | - | 182.88 | - | - | -
|  |  | 0.15 | 0.15
Acero en losa superior en eje x-x
2.64
7 | [7 empty] | 0.375 | 2.64 | 13 | 1 | - | 34.32 | - | - | -
Acero en losa superior en eje y-y
2.64
8 | [7 empty] | 0.375 | 2.64 | 13 | 1 | - | 34.32 | - | - | -
Acero en horizontal en borde de soporte de tapa
0.74
9 |  |  | 0.15 | 0.15 |  |  |  | 0.375 | 1.04 | 4 | 1 | - | 4.16 | - | - | -
[8 empty] | LONGITUD TOTAL (M) |  |  |  | 0 | 592 | 0 | 0 | 0
[8 empty] | PESO x M.L (kg) |  |  |  | 0.22 | 0.56 | 0.994 | 1.552 | 2.235
[8 empty] | SUB TOTAL |  |  |  | 0 | 331.52 | 0 | 0 | 0
[8 empty] | N° DE UNIDADES |  |  | 1
[8 empty] | PESO TOTAL (KG) |  |  | 331.52
METRADO DE ACERO DE REFUERZO
PROYECTO |  | "CREACION DEL SERVICIO DE AGUA POTABLE RURAL Y CREACION DEL SERVICIO DE ALCANTARILLADO U OTRAS FORMAS DE DISPOSICION SANITARIA DE EXCRETAS EN EL SECTOR NUEVA ESPERANZA DE LA CC.NN. BAJO PITOCUNA DISTRITO DE RIO NEGRO, PROVINCIA DE SATIPO, DEPARTAMENTO DE JUNIN" | [11 empty] | ESTRUCTURA :
RESERVORIO APOYADO V=5M3
CÁMARA DE VÁLVULAS
ITEM | DESCRIPCION | FORMA | [5 empty] | Ø (Pulg) | LONG. (m) | # BARRAS | # ELEMEN. | LARGO TOTAL |  |  |  |  | OBSERV.
[10 empty] | ELEMENTO | ELEMENTO | 0.25 | 0.375 | 0.5 | 0.625 | 0.75
Acero losa de fondo - eye x-x
1 |  |  |  | 1.22 |  |  |  | 0.375 | 1.22 | 8 | 1 | - | 9.76 | - | - | -
Acero losa de fondo - eye y-y
2 |  |  |  | 1.32 |  |  |  | 0.375 | 1.32 | 6 | 1 | - | 7.92 | - | - | -
Acero horizontal muro
3 |  |  | 0.15 | 1.34 |  |  | 0.15 | 0.375 | 1.64 | 5 | 4 | - | 32.8 | - | - | -
Acero vertical muro
0.15
4 |  |  |  | 1.03 |  |  |  | 0.375 | 1.33 | 20 | 1 | - | 26.6 | - | - | -
0.15
Acero losa superior eje y-y
0.15
1.32
5 | [7 empty] | 0.375 | 1.62 | 7 | 1 | - | 11.34 | - | - | -
0.15
Acero losa superior eje x-x
1.32
6 |  |  | 0.15 |  | 0.15 |  |  | 0.375 | 1.62 | 8 | 1 | - | 12.96 | - | - | -
[8 empty] | LONGITUD TOTAL (M) |  |  |  | 0 | 101.38 | 0 | 0 | 0
[8 empty] | PESO x M.L (kg) |  |  |  | 0.22 | 0.56 | 0.994 | 1.552 | 2.235
[8 empty] | SUB TOTAL |  |  |  | 0 | 56.7728 | 0 | 0 | 0
[8 empty] | N° DE UNIDADES |  |  | 1
[8 empty] | PESO TOTAL (KG) |  |  | 56.7728
METRADO DE ACERO DE REFUERZO
PROYECTO |  | "CREACION DEL SERVICIO DE AGUA POTABLE RURAL Y CREACION DEL SERVICIO DE ALCANTARILLADO U OTRAS FORMAS DE DISPOSICION SANITARIA DE EXCRETAS EN EL SECTOR NUEVA ESPERANZA DE LA CC.NN. BAJO PITOCUNA DISTRITO DE RIO NEGRO, PROVINCIA DE SATIPO, DEPARTAMENTO DE JUNIN" | [11 empty] | ESTRUCTURA :
RESERVORIO APOYADO V=5M3
CASETA DE CLORACIÓN
ITEM | DESCRIPCION | FORMA | [5 empty] | Ø (Pulg) | LONG. (m) | # BARRAS | # ELEMEN. | LARGO TOTAL |  |  |  |  | OBSERV.
[10 empty] | ELEMENTO | ELEMENTO | 0.25 | 0.375 | 0.5 | 0.625 | 0.75
Acero horizontal muro eje x-x
|  |  | 0.15 | 0.73
1 | [7 empty] | 0.375 | 1.76 | 4 | 1 | - | 7.04 | - | - | -
|  |  | 0.15 | 0.73
Acero horizontal muro eje y-y
0.15
2 |  |  |  | 1.04 |  |  |  | 0.375 | 1.34 | 4 | 1 | - | 5.36 | - | - | -
0.15
Acero vertical muro
0.15
3 |  |  |  | 1.04 |  |  |  | 0.375 | 1.34 | 12 | 1 | - | 16.08 | - | - | -
0.15
Acero en losa superior eje x-x
0.73
4 | [7 empty] | 0.375 | 0.88 | 6 | 1 | - | 5.28 | - | - | -
0.15
Acero losa superior eje y-y
0.15
1.04
5 | [7 empty] | 0.375 | 1.34 | 4 | 1 | - | 5.36 | - | - | -
0.15
[8 empty] | LONGITUD TOTAL (M) |  |  |  | 0 | 39.12 | 0 | 0 | 0
[8 empty] | PESO x M.L (kg) |  |  |  | 0.22 | 0.56 | 0.994 | 1.552 | 2.235
[8 empty] | SUB TOTAL |  |  |  | 0 | 21.9072 | 0 | 0 | 0
[8 empty] | N° DE UNIDADES |  |  | 1
[8 empty] | PESO TOTAL (KG) |  |  | 21.9072

## 1.5 L-ADUCC.
HOJA DE METRADOS DE AGUA POTABLE
"CREACION DEL SERVICIO DE AGUA POTABLE RURAL Y CREACION DEL SERVICIO DE ALCANTARILLADO U OTRAS FORMAS DE DISPOSICION SANITARIA DE EXCRETAS EN EL SECTOR NUEVA ESPERANZA DE LA CC.NN. BAJO PITOCUNA DISTRITO DE RIO NEGRO, PROVINCIA DE SATIPO, DEPARTAMENTO DE JUNIN"
LINEA DE ADUCCION
| Zanja Tipica | 0.5 x 0.7 m | normal | MANGUERA HDPE - 1 1/2"
| Altura | 0.7 | m
| Ancho | 0.5 | m
| Cama de Apoyo | 0.1 | m
| Capas de relleno con material propio | 0.6 | m
PARTIDA | DESCRIPCION | UNIDAD | VECES | LONGITUD | ANCHO | ALTURA | SUB-TOTAL | TOTAL
01.05 | LINEA DE ADUCCION L= 185.94m |  |  | 185.94
| MANGUERA HDPE Ø 1 1/2" PN-10 TERRENO SUELTOS | ML | 1 | 185.94
01.05.01 | TRABAJOS PRELIMINARES
01.05.01.01 | LIMPIEZA Y DESBROCE DE TERRENO MANUAL | ML | 1 | 185.94 |  |  | 185.94 | 185.94
01.05.01.02 | TRAZO Y REPLANTEO PRELIMINAR EN LINEAS Y REDES | ML | 1 | 185.94 |  |  | 185.94 | 185.94
01.05.01.03 | TRAZO Y REPLANTEO DURANTE EL PROCESO EN LINEAS Y REDES | ML | 1 | 185.94 |  |  | 185.94 | 185.94
01.05.02 | MOVIMIENTO DE TIERRAS
01.05.02.01 | EXCAVACION MANUAL EN TERRENO SUELTO DE ZANJA DE 0.40 x 0.30 m P/MANGUERA HDPE | ML | 1 | 185.94 |  |  | 185.94 | 185.94
01.05.02.02 | RELLENO DE ZANJA, CON MAT. PROPIO, E=0.40m A=0.30m P/MANGUERA HDPE | ML | 1 | 185.94 |  |  | 185.94 | 185.94
01.05.02.03 | ACARREO Y ELIMINACION DE MAT. EXCEDENTE Dmax=30 m | ML | 1 | 4.4 |  |  | 4.4 | 4.4
01.05.03 | SUMINISTRO E INSTALACION DE TUBERIAS
01.05.03.01 | SUMINISTRO E INSTALACION DE MANGUERA HDPE NTP - ISO 4427: 2008 PE 80, PN=10, ø=44.4mm | ML | 1 | 185.94 |  |  | 185.94 | 185.94
01.05.04 | SUMINISTRO E INSTALACION DE ACCESORIOS
01.05.04.01 | SUMINISTRO E INSTALACION DE UNION ENLACE P/MANG. HDPE, PN-10 ø=44.4mm | UND | 1 |  |  |  | 1 | 1
01.05.04.01.02 | SUMINISTRO E INSTALACION DE UNION HDPE, PN=8" ø=43.4 MM | UND |  |  |  |  | 0 | 0
01.05.05 | PRUEBA HIDRAULICA
01.05.05.01 | PRUEBA HIDRAULICA Y DESINFECCION DE LA TUBERIA | ML | 1 | 185.94 |  |  | 185.94 | 185.94

## 1.6 RED DE DISTRIB.
HOJA DE METRADOS DE AGUA POTABLE
"CREACION DEL SERVICIO DE AGUA POTABLE RURAL Y CREACION DEL SERVICIO DE ALCANTARILLADO U OTRAS FORMAS DE DISPOSICION SANITARIA DE EXCRETAS EN EL SECTOR NUEVA ESPERANZA DE LA CC.NN. BAJO PITOCUNA DISTRITO DE RIO NEGRO, PROVINCIA DE SATIPO, DEPARTAMENTO DE JUNIN"
RED DE DISTRIBUCION
| Zanja Tipica | 0.5 x 0.8 m | Normal | TUBERIA PVC - 3/4",1"
| Altura | 0.8 | m
| Ancho | 0.5 | m
| Cama de Apoyo | 0.1 | m
| 1ra Capas de compactacion | 0.3 | m
| 2ra Capas de compactacion | 0.4 | m
| Zanja Tipica | 0.5 x 1 m | Normal | TUBERIA PVC CARRETERA - 3/4",1"
| Altura | 1 | m
| Ancho | 0.5 | m
| Cama de Apoyo | 0.1 | m
| 1ra Capas de compactacion | 0.3 | m
| 2ra Capas de compactacion | 0.6 | m
PARTIDA | DESCRIPCION | UNIDAD | VECES | LONGITUD | ANCHO | ALTURA | SUB-TOTAL | TOTAL
01.06 | RED DE DISTRIBUCION L= 1066.66m |  |  | 1097.16
| Tubería PVC Ø 3/4" C-10 - TERRENO NORMAL EN CARRETERA | ML | 1 | 86.04
| T-10 |  | 31.83
| T-12 |  | 27.29
| T-13 |  | 53.92
| MENOS T-13 PRUFUNDIZADA TUB 13 |  | -27
| Tubería PVC Ø 1" C-10 - TERRENO NORMAL EN CARRETERA | ML | 1 | 258.29
| T-11-INICIO |  | 7.75
| T-11-FINAL |  | 4.7
| T-14 |  | 44.4
| T-18 |  | 64.18
| T-19 |  | 43.6
| T-20 |  | 23.21
| T-21 |  | 29.37
| T-23 |  | 41.08
| Tubería PVC Ø 3/4" C-10 - TERRENO NORMAL | ML | 1 | 305.94
| TOTAL |  | 414.98
| TUBERIA EN CARRETERA |  | -86.04
| TUBERIA PROFUNDIZADA TUBERIA 15 |  | -23
| Tubería PVC Ø 1" C-10 - TERRENO NORMAL | ML | 1 | 396.89
| TOTAL |  | 682.18
| MENOS TUBERIA EN CARRETERA |  | -258.29
| MENOS TUBERIA DE CRUCE EN PUENTE MODULAR |  | -24.5
| MENOS TUBERIA CRUCE EN ALCANTARILLA TMC 24" |  | -6
| TUBERIA DE ALCANTARILLADO |  | 3.5
| Tubería PVC Ø 3/4" C-10 - TERRENO NORMAL H=0.90 A 1.90m. Hprom=1.40m | ML | 1 | 50
01.06.01 | TRABAJOS PRELIMINARES
01.06.01.01 | LIMPIEZA Y DESBROCE DE TERRENO MANUAL | ML | 1 | 1066.66 |  |  | 1066.66 | 1066.66
01.06.01.02 | TRAZO Y REPLANTEO PRELIMINAR EN LINEAS Y REDES | ML | 1 | 1066.66 |  |  | 1066.66 | 1066.66
01.06.01.03 | TRAZO Y REPLANTEO DURANTE EL PROCESO EN LINEAS Y REDES | ML | 1 | 1066.66 |  |  | 1066.66 | 1066.66
01.06.02 | MOVIMIENTO DE TIERRAS
01.06.02.01 | EXCAVACION DE ZANJA CON MAQUINARIA EN TERRENO NORMAL DE 0.50 x 1.10 m P/TUBERIA EN CARRETERA | ML | 1 | 344.33 |  |  | 344.33 | 344.33
01.06.02.02 | EXCAVACION MANUAL EN TERRENO NORMAL DE ZANJA DE 0.50 x 0.80 m P/TUBERIA | ML | 1 | 702.83 |  |  | 702.83 | 702.83
01.06.02.03 | EXCAVACION DE ZANJA CON MAQUINARIA EN TERRENO NORMAL DE 0.60 x 1.40 m P/TUBERIA PROFUNDIZADA | ML | 1 | 50 |  |  | 50 | 50
01.06.02.04 | REFINE Y NIVELACION DE FONDO PARA ZANJA DE 0.50 x 1.10 m P/TUBERIA EN CARRETERA | ML | 1 | 344.33 |  |  | 344.33 | 344.33
01.06.02.05 | REFINE Y NIVELACION DE FONDO PARA ZANJA DE 0.50 x 0.80 m P/TUBERIA | ML | 1 | 702.83 |  |  | 702.83 | 702.83
01.06.02.06 | REFINE Y NIVELACION DE FONDO PARA ZANJA DE 0.60 x 1.40 m P/TUBERIA PROFUNDIZADA | ML | 1 | 50 |  |  | 50 | 50
01.06.02.07 | CAMA DE APOYO PARA TUBERIA CON MAT. PROPIO ZARANDEADO E=0.10m, A=0.50 m | ML | 1 | 1047.16 |  |  | 1047.16 | 1047.16
01.06.02.08 | CAMA DE APOYO PARA TUBERIA CON MAT. PROPIO ZARANDEADO E=0.10m, A=0.60 m TUB. PROFUNDIZADA | ML | 1 | 50 |  |  | 50 | 50
01.06.02.09 | PRIMER RELLENO COMPACTADO DE ZANJA, CON MAT. PROPIO ZARANDEADO, E=0.30m, A=0.50 m | ML | 1 | 1047.16 |  |  | 1047.16 | 1047.16
01.06.02.10 | PRIMER RELLENO COMPACTADO DE ZANJA, CON MAT. PROPIO ZARANDEADO, E=0.30m, A=0.60 m P/TUBERIA PROFUNDIZADA | ML | 1 | 50 |  |  | 50 | 50
01.06.02.11 | SEGUNDO RELLENO COMPACTADO DE ZANJA CON MAT. PROPIO EN CARRETERA, E=0.70m, A=0.50 m | ML | 1 | 344.33 |  |  | 344.33 | 344.33
01.06.02.12 | SEGUNDO RELLENO COMPACTADO DE ZANJA CON MAT. PROPIO EN TERRENO NORMAL, E=0.40m, A=0.50 m | ML | 1 | 702.83 |  |  | 702.83 | 702.83
01.06.02.13 | SEGUNDO RELLENO COMPACTADO DE ZANJA CON MAT. PROPIO EN TERRENO NORMAL, E=1.00m, A=0.60 m TUB. PROFUNDIZADA | ML | 1 | 50 |  |  | 50 | 50
01.06.02.14 | ACARREO Y ELIMINACION DE MAT. EXCEDENTE Dmax=30 m | M3 | 1 | vol. |  |  | 159.43 | 159.43
| Excavacion - Esponjamiento 25% terreno normal |  | 1.25 | 512.5135 |  |  | 640.64
| primer relleno |  | -1.0526 | 166.074 |  |  | -174.81
| segundo relleno |  | -1.0526 | 291.0815 |  |  | -306.4
01.06.03 | SUMINISTRO E INSTALACION DE TUBERIAS
01.06.03.01 | SUMINISTRO E INSTALACION DE TUBERÍA PVC NTP 399.002 Ø 3/4" C-10. | ML | 1 | 441.98 |  |  | 441.98 | 441.98
01.06.03.02 | SUMINISTRO E INSTALACION DE TUBERÍA PVC NTP 399.002 Ø 1" C-10. | ML | 1 | 624.68 |  |  | 624.68 | 624.68
01.06.04 | SUMINISTRO E INSTALACION DE ACCESORIOS
01.06.04.01 | SUMINISTRO E INSTALACION DE CODO 90° PVC C-10 Ø 1" | UND | 4 |  |  |  | 4 | 4
01.06.04.02 | SUMINISTRO E INSTALACION DE CODO 90° PVC C-10 Ø 3/4" | UND | 2 |  |  |  | 2 | 2
01.06.04.03 | SUMINISTRO E INSTALACION DE CODO 45° PVC C-10 Ø 1" | UND | 8 |  |  |  | 8 | 8
01.06.04.04 | SUMINISTRO E INSTALACION DE CODO 45° PVC C-10 Ø 3/4" | UND | 5 |  |  |  | 5 | 5
01.06.04.05 | SUMINISTRO E INSTALACION DE TEE PVC C-10 Ø 1" | UND | 8 |  |  |  | 8 | 8
01.06.04.06 | SUMINISTRO E INSTALACION DE TEE PVC C-10 Ø 1 1/2" | UND | 1 |  |  |  | 1 | 1
01.06.04.07 | SUMINISTRO E INSTALACION DE REDUCCION PVC C-10 Ø 1 1/2" A Ø 1" | UND | 2 |  |  |  | 2 | 2
01.06.04.08 | SUMINISTRO E INSTALACION DE REDUCCION PVC C-10 Ø 1" A Ø 3/4" | UND | 7 |  |  |  | 7 | 7
01.06.04.09 | SUMINISTRO E INSTALACION DE REDUCCION PVC C-10 Ø 1 1/2" A Ø 3/4" | UND | 2 |  |  |  | 2 | 2
01.06.04.10 | SUMINISTRO E INSTALACION DE NIPLE PVC C-10 L=2", Ø 1 1/2" | UND | 2 |  |  |  | 2 | 2
01.06.04.11 | SUMINISTRO E INSTALACION DE ADAPTADOR UNIVERSAL HDPE A PVC Ø 1 1/2" | UND | 1 |  |  |  | 1 | 1
01.06.04.12 | SUMINISTRO E INSTALACION DE TAPONES PVC Ø 3/4" | UND | 5 |  |  |  | 5 | 5
01.06.05 | PRUEBA HIDRAULICA
01.06.05.01 | PRUEBA HIDRÁULICA Y DESINFECCIÓN DE LA TUBERÍA | ML | 1 | 1097.16 |  |  | 1097.16 | 1097.16
ADAPTADOR UNIVERSAL HDPE A PVC Ø 1"
TAPONES Ø 3/4"

## 1.7 VALV-AIRE
HOJA DE METRADOS DE AGUA POTABLE
"CREACION DEL SERVICIO DE AGUA POTABLE RURAL Y CREACION DEL SERVICIO DE ALCANTARILLADO U OTRAS FORMAS DE DISPOSICION SANITARIA DE EXCRETAS EN EL SECTOR NUEVA ESPERANZA DE LA CC.NN. BAJO PITOCUNA DISTRITO DE RIO NEGRO, PROVINCIA DE SATIPO, DEPARTAMENTO DE JUNIN"
VALVULA DE AIRE
[9 empty] | N° | ACCESORIOS | UNIDAD
[9 empty] | 1 | Valvula de aire | 1
[9 empty] | 2 | Niple PVC L=1" | 4
[9 empty] | 3 | Union universal PVC | 2
[9 empty] | 4 | Valvula compuerta Bronce | 1 | Ø = 3/4"
[9 empty] | 5 | Reduccion PVC SP | 1
[9 empty] | 6 | Tee PVC SP | 1
PARTIDA | DESCRIPCION | UNIDAD | VECES | LONGITUD | ANCHO | ALTURA | SUB-TOTAL | TOTAL | VALVULA DE AIRE Ø = 3/4" x
01.07 | VALVULA DE AIRE (1 und.) |  | 1
| VALVULA DE AIRE Ø = 3/4" x Ø = 3/4" |  | 1 | [5 empty] | Ø = 3/4"
01.07.01 | TRABAJOS PRELIMINARES |  | 1 | [5 empty] | Descripcion | Medida | Unidad
01.07.01.01 | LIMPIEZA Y DESBROCE DE TERRENO MANUAL | m2 |  |  |  |  | 2.72 | 2.72 | Caja de Valvulas
| Caja de valvula |  | 1 | 1.65 | 1.65 |  | 2.72 |  | Ancho | 0.6 | m
[9 empty] | Largo | 0.6 | m
01.07.01.02 | TRAZO Y REPLANTEO PRELIMINAR PARA ESTRUCTURAS | m2 |  |  |  |  | 2.72 | 2.72 | Altura | 0.75 | m
| Caja de valvula |  | 1 | 1.65 | 1.65 |  | 2.72 |  | Uña | 0.1 | m
[9 empty] | Espesor de muro | 0.1 | m
01.07.01.03 | TRAZO Y REPLANTEO DURANTE EL PROCESO PARA ESTRUCTURAS | m2 |  |  |  |  | 2.72 | 2.72
| Caja de valvula |  | 1 | 1.65 | 1.65 |  | 2.72
01.07.02 | MOVIMIENTO DE TIERRAS |  | 1 | [5 empty] | Cimentacion
01.07.02.01 | EXCAVACION MANUAL EN TERRENO NORMAL | m3 |  |  |  |  | 1.9 | 1.9 | Ancho | 1 | m
| Caja de valvula |  | 1 | Volumen |  | 1.8427 | 1.84 |  | Largo | 1 | m
|  |  |  | a | 1.65 |  |  |  | Espesor de losa | 0.1 | m
|  |  |  | b | 1.65 |  |  |  | Solado | 0.05 | m
| Se considera 0.10m de |  |  | a´ | 1.2 |  |  |  | Uñas de cimentacion
| excavacion y talud 1:0.25 |  |  | b´ | 1.2 |  |  |  | Espesor | 0.1 | m
|  |  |  | h | 0.9 |  |  |  | Profundidad | 0.2 | m
[9 empty] | Ancho | 0.2 | m
| Uña de cimentación |  | 1 | 0.235 | 0.3 | 0.2 | 0.01
| Solado |  | 1 | 1 | 1 | 0.05 | 0.05 |  | Largo | 0.135 | m
Excavacion
01.07.02.02 | RELLENO CON MATERIAL PROPIO SELECCIONADO | m3 |  |  |  |  | 1.26 | 1.26 | Fondo
| Volumen de excavacion |  | 1 |  |  | 1.8427 | 1.84 |  | Excavacion | 0.1 | m
| Volumen de muros |  | -1 | 0.8 | 0.8 | 0.75 | -0.48 |  | Ancho (a´) | 1.2 | m
| Volumen de losa |  | -1 | 1 | 1 | 0.1 | -0.1 |  | Largo (b´) | 1.2 | m
Superior
01.07.02.03 | ACARREO Y ELIMINACION DE MAT. EXCEDENTE Dmax=30 m | m3 |  |  |  |  | 0.88 | 0.88 | Excavacion | 0.225 | m
| Excavacion - Esponjamiento 20% |  | 1 | 1.2 | Volumen | 1.9 | 2.28 |  | Ancho (a) | 1.65 | m
| Relleno - Compactacion |  | -1 | 1.1111 | Volumen | 1.26 | -1.4 |  | Largo (b) | 1.65 | m
[9 empty] | Talud | 0.25 | m
01.07.03 | OBRAS DE CONCRETO SIMPLE |  | 1 | [5 empty] | Altura (h) | 0.9 | m
01.07.03.01 | SOLADO f'c=100 Kg/cm2, e=5 cm | m2 |  |  |  |  | 1 | 1 | Superficie Libre (sl) | 0.05 | m
| Base de caja de valvula |  | 1 | 1 | 1 |  | 1
01.07.03.02 | CONCRETO f'c=140 kg/cm2 EN DADOS | m3 |  |  |  |  | 0.005 | 0.005
| Dado para soporte |  | 1 | 0.15 | 0.15 | 0.2 | 0.005
01.07.04 | OBRAS DE CONCRETO ARMADO |  | 1
01.07.04.01 | CONCRETO f'c=175 kg/cm2 EN MUROS | m3 |  |  |  |  | 0.223 | 0.223
| Muro longitudinales |  | 2 | 0.8 | 0.1 | 0.75 | 0.12
| Muros transversales |  | 2 | 0.6 | 0.1 | 0.75 | 0.09
| Uñas de cimentaión |  | 1 | 0.67 | 0.1 | 0.2 | 0.013
01.07.04.02 | CONCRETO f'c=175 kg/cm2 EN LOSA | m3 |  |  |  |  | 0.1 | 0.1
| Losa de fondo |  | 1 | 1 | 1 | 0.1 | 0.1
01.07.04.03 | ENCOFRADO Y DESENCOFRADO EN MUROS | m2 |  |  |  |  | 4.2 | 4.2
| Muro longitudinales cara exterior |  | 2 | 0.8 |  | 0.75 | 1.2
| Muro transversal cara exterior |  | 2 |  | 0.8 | 0.75 | 1.2
| Muro longitudinales cara interior |  | 2 | 0.6 |  | 0.75 | 0.9
| Muro transversal cara interior |  | 2 |  | 0.6 | 0.75 | 0.9
01.07.04.04 | ENCOFRADO Y DESENCOFRADO EN LOSAS | m2 |  |  |  |  | 0.4 | 0.4
| Losa de fondo, longitudinal cara exterior |  | 2 | 1 |  | 0.1 | 0.2
| Losa de fondo, transversal cara exterior |  | 2 | 1 |  | 0.1 | 0.2
01.07.04.05 | ACERO CORRUGADO fý=4200 kg/cm2 G-60 | kg | Ø | NºVarillas | Long. | kg/m | 103.4363 | 103.4363
Losa de fondo
| Armadura inferior_Acero Transversal |  | 0.375 | 4 | 1.07 | 0.56 | 12.024
| Armadura superior_Acero Longitudinal |  | 0.375 | 4 | 1.07 | 0.56 | 12.024
| Muro | [5 empty] | 0
| Armadura verticales Ø3/8"@0.20m |  | 0.375 | 16 | 0.9564 | 0.56 | 42.9357
| Armadura horizontal ext. Ø3/8@0.20m |  | 0.375 | 4 | 3.24 | 0.56 | 36.4526
01.07.05 | REVOQUES, ENLUCIDOS Y MOLDURAS |  | 1
01.07.05.01 | TARRAJEO INTERIOR C:A 1:4, e=1.5 cm | m2 |  |  |  |  | 2.16 | 2.16
| Muro longitudinales cara interior |  | 2 | 0.6 |  | 0.75 | 0.9
| Muro transversal cara interior |  | 2 |  | 0.6 | 0.75 | 0.9
| Losa de fondo cara interior |  | 1 | 0.6 | 0.6 |  | 0.36
01.07.06 | INSTALACIONES HIDRAULICAS |  | 1
01.07.06.01 | SUMINISTRO Y COLOC. DE ACCESORIOS EN VALVULA DE AIRE Ø=1 1/2" X Ø=1/2" - LINEA DE CONDUCCION HDPE | und | 9 |  |  |  | 1 | 1
| Valvula de aire Ø = 1/2" automatica | und | 1
| Niple PVC L=1" Ø = 1/2" | und | 4
| Union universal PVC Ø = 1/2" | und | 2
| Valvula compuerta Bronce Ø = 1/2" | und | 1
| Reduccion PVC SP Ø = 2"x Ø = 1/2" | und | 1
| Tee PVC SP Ø = 2" | und | 1
| Unión enlace adaptador HDPE a PVC, PN-8 ø=54.2 MM | und | 2
| Niple F°G° L=0.2m Ø = 2", con rosca a un lado | und | 1
| Codo de 90° F°G°Ø = 2" con malla soldada | und | 1
| Cinta teflon | und | 5
| Pegamento para PVC 1/4 gln | und | 1
01.07.07 | CARPINTERIA METALICA |  | 1
01.07.07.01 | SUMINISTRO E INST. DE TAPA METALICA DE 0.60 x 0.60 m e=1/8" INC. ACCESORIOS + PINTURA | und | 1 |  |  |  | 1 | 1
CARACTERISTICAS DE ACERO CORRUGADO
|  |  | Diametro |  | Area (cm2) | Diametro (cm) | Perimetro (cm) | Peso (kg/m)
|  |  | Pulg. | mm
|  |  | 0.25 | 6 | 0.31669 | 0.635 | 1.9949 | 0.222
|  |  |  | 8 | 0.50265 | 0.8 |  | 0.4
|  |  | 0.375 | - | 0.71256 | 0.9525 | 2.9924 | 0.56
|  |  |  | 12 | 1.131 | 1.2 |  | 0.89
|  |  | 0.5 | - | 1.2668 | 1.27 | 3.9898 | 0.994
|  |  | 0.625 | - | 1.9793 | 1.5875 | 4.9873 | 1.552
|  |  | 0.75 | - | 2.8502 | 1.905 | 5.9847 | 2.235
|  |  | 1 | - | 5.0671 | 2.54 | 7.9796 | 3.973
|  |  | 1.375 | - | 9.5799 | 3.4925 | 10.972 | 7.907
𝑉=ℎ/6 [(2𝑎+𝑎´)𝑥𝑏+(2𝑎´+𝑎)𝑥𝑏´]

## 1.8. VALV-PURGA T-1
METRADOS DEL SISTEMA DE AGUA POTABLE
"CREACION DEL SERVICIO DE AGUA POTABLE RURAL Y CREACION DEL SERVICIO DE ALCANTARILLADO U OTRAS FORMAS DE DISPOSICION SANITARIA DE EXCRETAS EN EL SECTOR NUEVA ESPERANZA DE LA CC.NN. BAJO PITOCUNA DISTRITO DE RIO NEGRO, PROVINCIA DE SATIPO, DEPARTAMENTO DE JUNIN"
VALVULA DE PURGA TIPO 1
[9 empty] | N° | ACCESORIOS | UNIDAD
[9 empty] | 1 | Valvula compuerta Bronce | 1
[9 empty] | 2 | Niple PVC L=2" | 2
[9 empty] | 3 | Union universal PVC | 2
[9 empty] | 4 | Adaptador UPR PVC | 2
[9 empty] | 5 | Niple PVC L=8" | 3
[9 empty] | 6 | Codo PVC SP x 45° | 4
[9 empty] | 7 | Niple PVC L=22" | 1
[9 empty] | 8 | Niple PVC L=7" | 1
[9 empty] | 9 | Tee PVC SP | 1
[9 empty] | 10 | Tapón macho F°G° | 1
[10 empty] | Tuberia PVC C-10 | 3
PARTIDA | DESCRIPCION | UNIDAD | VECES | LONGITUD | ANCHO | ALTURA | SUB-TOTAL | TOTAL | VALVULA DE PURGA TIPO 1 (8 und.)
01.08 | VALVULA DE PUGA (5 und) |  | 2
| VALVULA DE PURGA TIPO 1 Ø = 1 1/2" |  | 2 | [5 empty] | Ø = 1 1/2"
01.08.01 | VALVULAS DE PURGA TIPO 1 (2 und)
01.08.01.01 | TRABAJOS PRELIMINARES |  | 2 | [5 empty] | Descripcion | Medida | Unidad
01.08.01.01.01 | LIMPIEZA Y DESBROCE DE TERRENO MANUAL | m2 |  |  |  |  | 5.56 | 11.12 | Caja de Valvulas
| Caja de valvula |  | 1 | 1.6 | 1.6 |  | 2.56 |  | Ancho | 0.6 | m
| Tuberia de limpieza |  | 1 | 3 | 1 |  | 3 |  | Largo | 0.6 | m
[9 empty] | Altura | 0.7 | m
01.08.01.01.02 | TRAZO Y REPLANTEO PRELIMINAR PARA ESTRUCTURAS | m2 |  |  |  |  | 5.56 | 11.12 | Uña | 0.1 | m
| Caja de valvula |  | 1 | 1.6 | 1.6 |  | 2.56 |  | Espesor de muro | 0.1 | m
| Tuberia de limpieza |  | 1 | 3 | 1 |  | 3 |  | Cimentacion B
01.08.01.01.03 | TRAZO Y REPLANTEO DURANTE EL PROCESO PARA ESTRUCTURAS | m2 |  |  |  |  | 5.56 | 11.12
| Caja de valvula |  | 1 | 1.6 | 1.6 |  | 2.56
| Tuberia de limpieza |  | 1 | 3 | 1 |  | 3
[9 empty] | Ancho | 1 | m
01.08.01.02 | MOVIMIENTO DE TIERRAS |  | 2 | [5 empty] | Largo | 1 | m
01.08.01.02.01 | EXCAVACION MANUAL EN TERRENO NORMAL | m3 |  |  |  |  | 3.38 | 6.76 | Espesor de losa | 0.1 | m
| Caja de valvula |  | 1 | Volumen |  | 1.5787 | 1.58 |  | Excavacion
|  |  |  | a | 1.6 |  |  |  | Fondo
|  |  |  | b | 1.6 |  |  |  | Excavacion | 0.1 | m
| Se considera 0.10m de |  |  | a´ | 1.2 |  |  |  | Ancho (a´) | 1.2 | m
| excavacion y talud 1:0.25 |  |  | b´ | 1.2 |  |  |  | Largo (b´) | 1.2 | m
|  |  |  | h | 0.8 |  |  |  | Superior
[9 empty] | Excavacion | 0.2 | m
| Zanja para tuberia de limpieza |  | 1 | 3 | 1 | 0.6 | 1.8 |  | Ancho (a) | 1.6 | m
[9 empty] | Largo (b) | 1.6 | m
01.08.01.02.02 | RELLENO CON MATERIAL PROPIO SELECCIONADO | m3 |  |  |  |  | 1.03 | 2.06 | Talud | 0.25 | m
| Volumen de excavacion |  | 1 |  |  | 1.5787 | 1.58 |  | Altura (h) | 0.8 | m
| Volumen de muros |  | -1 | 0.8 | 0.8 | 0.7 | -0.45 |  | Superficie Libre (sl) | 0.05 | m
| Volumen de losa |  | -1 | 1 | 1 | 0.1 | -0.1 |  | Filtro de piedra | 0.2 | m
01.08.01.02.03 | ACARREO Y ELIMINACION DE MAT. EXCEDENTE Dmax=30 m | m3 |  |  |  |  | 2.92 | 5.84
| Excavacion - Esponjamiento 20% |  | 1 | 1.2 | Volumen | 3.38 | 4.06
| Relleno |  | -1 | 1.1111 | Volumen | 1.03 | -1.14
01.08.01.03 | OBRAS DE CONCRETO SIMPLE |  | 2
01.08.01.03.01 | CONCRETO f'c=140 kg/cm2 EN DADOS | m3 |  |  |  |  | 0.012 | 0.024
| Dado Movil |  | 1 | 0.3 | 0.2 | 0.2 | 0.012
01.08.01.04 | OBRAS DE CONCRETO ARMADO
01.08.01.04.01 | CONCRETO f'c=175 kg/cm2 EN MUROS | m3 |  |  |  |  | 0.196 | 0.392
| Muro longitudinales |  | 2 | 0.8 | 0.1 | 0.7 | 0.112
| Muros transversales |  | 2 | 0.6 | 0.1 | 0.7 | 0.084
01.08.01.04.02 | CONCRETO f'c=175 kg/cm2 EN LOSA | m3 |  |  |  |  | 0.064 | 0.128
| Losa de fondo |  | 1 | 1 | 1 | 0.1 | 0.1
| Descuento de Grava |  | -1 | 0.6 | 0.6 | 0.1 | -0.036
01.08.01.04.03 | ENCOFRADO Y DESENCOFRADO EN DADOS | m2 |  |  |  |  | 0.2 | 0.4
| Dado Movil (laterles) |  | 2 | 0.2 |  | 0.2 | 0.08
| Dado Movil (posterior y frontal) |  | 2 | 0.3 | 0.2 |  | 0.12
01.08.01.04.04 | ENCOFRADO Y DESENCOFRADO EN MUROS | m2 |  |  |  |  | 3.92 | 7.84
| Muro longitudinales cara exterior |  | 2 | 0.8 |  | 0.7 | 1.12
| Muro transversal cara exterior |  | 2 |  | 0.8 | 0.7 | 1.12
| Muro longitudinales cara interior |  | 2 | 0.6 |  | 0.7 | 0.84
| Muro transversal cara interior |  | 2 |  | 0.6 | 0.7 | 0.84
01.08.01.04.05 | ENCOFRADO Y DESENCOFRADO EN LOSAS | m2 |  |  |  |  | 0.64 | 1.28
| Losa de fondo, longitudinal cara exterior |  | 2 | 1 |  | 0.1 | 0.2
| Losa de fondo, transversal cara exterior |  | 2 |  | 1 | 0.1 | 0.2
| Losa de fondo, longitudinal cara interior |  | 2 | 0.6 |  | 0.1 | 0.12
| Losa de fondo, transversal cara interior |  | 2 |  | 0.6 | 0.1 | 0.12
01.08.01.04.06 | ACERO CORRUGADO f'y=4200 kg/cm2 G-60 | kg |  |  |  |  | 25.7152 | 51.4304
| Ver planilla de metrado de acero |  | 1 |  |  |  | 25.7152
01.08.01.05 | REVOQUES Y ENLUCIDOS Y MOLDURAS |  | 2
01.08.01.05.01 | TARRAJEO INTERIOR MEZCLA C:A 1:4, e=1.5 cm | m2 |  |  |  |  | 1.92 | 3.84
| Muro longitudinales cara interior |  | 2 | 0.6 |  | 0.7 | 0.84
| Muro transversal cara interior |  | 2 |  | 0.6 | 0.7 | 0.84
| Losa de fondo, longitudinal cara interior |  | 2 | 0.6 |  | 0.1 | 0.12
| Losa de fondo, transversal cara interior |  | 2 |  | 0.6 | 0.1 | 0.12
01.08.01.06 | ASENTADO DE PIEDRA |  | 2
01.08.01.06.01 | EMPEDRADO, ASENTADO Y EMBOQUILLADO C/CONCRETO f´c=140 kg/cm2, e=15 cm | m2 |  |  |  |  | 0.5 | 1
| Proteccion de dado de anclaje |  | 1 | 1 | 0.5 |  | 0.5
01.08.01.07 | FILTROS |  | 2
01.08.01.07.01 | PIEDRA CHANCADA DE 1/2" | m3 |  |  |  |  | 0.072 | 0.144
|  |  | 1 | 0.6 | 0.6 | 0.2 | 0.072
01.08.01.08 | INSTALACIONES SANITARIAS
01.08.01.08.01 | SUMINISTRO Y COLOC. DE ACCESORIOS EN VALVULA DE PURGA Ø = 1 1/2" | und | 2 |  |  |  | 2 | 2
| Valvula compuerta Bronce Ø = 1 1/2" | und | 1
| Niple PVC L=2" Ø = 1 1/2" | und | 2
| Union universal PVC Ø = 1 1/2" | und | 2
| Adaptador UPR PVC Ø = 1 1/2" | und | 2
| Niple PVC L=8" Ø = 1 1/2" | und | 3
| Codo PVC SP x 45° Ø = 1 1/2" | und | 4
| Niple PVC L=22" Ø = 1 1/2" | und | 1
| Niple PVC L=7" Ø = 1 1/2" | und | 1
| Tee PVC SP Ø = 1 1/2" | und | 1
| Tapón macho F°G° Ø = 1 1/2" | und | 1
| Tuberia PVC C-10 Ø = 1 1/2" | m | 3
| Union enlace adaptador HDPE a PVC Ø = 2" | und | 2
01.08.01.09 | CARPINTERIA METALICA |  | 2
01.08.01.09.01 | SUMINISTRO E INST. DE TAPA METALICA DE 0.60 x 0.60 m e=1/8" INC. ACCESORIOS + PINTURA | und | 1 |  |  |  | 1 | 2
𝑉=ℎ/6 [(2𝑎+𝑎´)𝑥𝑏+(2𝑎´+𝑎)𝑥𝑏´]

## 1.8.1 M.ACERO T-01
METRADOS Del SISTEMA DE AGUA POTABLE
"CREACION DEL SERVICIO DE AGUA POTABLE RURAL Y CREACION DEL SERVICIO DE ALCANTARILLADO U OTRAS FORMAS DE DISPOSICION SANITARIA DE EXCRETAS EN EL SECTOR NUEVA ESPERANZA DE LA CC.NN. BAJO PITOCUNA DISTRITO DE RIO NEGRO, PROVINCIA DE SATIPO, DEPARTAMENTO DE JUNIN"
METRADO DE CAMARA ROMPE PRESION T 06
01.03.04.03 |  |  | ACERO f'y=4200 kg/cm2
DESCRIPCION |  |  | ELEMENTO |  |  |  |  | Ø (Pulg.) | CANTIDAD | N° DE ELEMENTOS | LONG. DEL ELEMENTO (m) | LONGITUD (m)
[12 empty] | 1/4" | 3/8" | 1/2" | 5/8" | 3/4" | 1"
CAMARA HUMEDA | Muro y Losa | Acero Vertical
[5 empty] | 0.95 |  |  | 3/8" | 4 | 4 | 1.15 | 0 | 18.4 | 0 | 0 | 0 | 0
0.2
|  | Acero Horizontal |  |  | 0.2
|  |  |  | 0.2 | 0.7
[5 empty] | 0.7 |  | 0.7 | 3/8" | 1 | 4 | 3.2 | 0 | 12.8 | 0 | 0 | 0 | 0
0.7
Losa - Acero Longitudinal y Transversal
[5 empty] | 0.92 |  |  | 3/8" | 4 | 4 | 0.92 | 0 | 14.72 | 0 | 0 | 0 | 0
Losa - Acero Transversal
[5 empty] | 4.44 |  |  | 3/8" | 0 | 3 | 4.44 | 0 | 0 | 0 | 0 | 0 | 0
Zapata - Acero Longitudinal
[5 empty] | 2.98 |  |  | 3/8" | 0 | 4 | 2.98 | 0 | 0 | 0 | 0 | 0 | 0
Zapata - Acero Transversal
[5 empty] | 4.44 |  |  | 3/8" | 0 | 3 | 4.44 | 0 | 0 | 0 | 0 | 0 | 0
| Muro segundario | Acero Vertical (interior y exterior)
[5 empty] | 1.23 |  |  | 1/2" | 0 | 4 | 1.33 | 0 | 0 | 0 | 0 | 0 | 0
0.1
Acero Horizontal
[8 empty] | 3/8" | 0 | 7 | 0.839 | 0 | 0 | 0 | 0 | 0 | 0
0.839
Zapata - Acero Longitudinal
[8 empty] | 1/2" | 0 | 6 | 0.839 | 0 | 0 | 0 | 0 | 0 | 0
0.839
Zapata - Acero Transversal
[5 empty] | 0.91 |  |  | 1/2" | 0 | 4 | 0.91 | 0 | 0 | 0 | 0 | 0 | 0
0.137
[5 empty] | 1.101 |  |  | 1/2" | 0 | 7 | 1.488 | 0 | 0 | 0 | 0 | 0 | 0
0.25
Acero Horizontal
[5 empty] | 1.26 |  |  | 1/2" | 0 | 11 | 1.26 | 0 | 0 | 0 | 0 | 0 | 0
|  | Acero Vertical (Frontal) |  |  |  | 0.2
[5 empty] | 1.26 |  |  | 1/2" | 0 | 7 | 1.96 | 0 | 0 | 0 | 0 | 0 | 0
0.5
Losa sobre compuerta de cierre - Acero Longitudinal
[5 empty] | 0.695 |  |  | 1/2" | 0 | 4 | 0.695 | 0 | 0 | 0 | 0 | 0 | 0
Losa sobre compuerta de cierre - Acero Transversal
[5 empty] | 0.76 |  |  | 1/2" | 0 | 5 | 0.76 | 0 | 0 | 0 | 0 | 0 | 0
0.2
[5 empty] | 0.2 |  |  | 3/8" | 0 | 4 | 0.4 | 0 | 0 | 0 | 0 | 0 | 0
Bloque de canal de descarga Acero Horizontal
[5 empty] | 0.1 |  |  | 3/8" | 0 | 2 | 0.1 | 0 | 0 | 0 | 0 | 0 | 0
Dientes - Acero Longitudinal
[6 empty] | 0.43 |  | 3/8" | 0 | 2 | 0.53 | 0 | 0 | 0 | 0 | 0 | 0
0.1
Dientes - Acero Vertical
[6 empty] | 0.29 |  | 3/8" | 0 | 2 | 0.39 | 0 | 0 | 0 | 0 | 0 | 0
0.1
Dientes - Acero Longitudinal
[6 empty] | 0.8 |  | 3/8" | 0 | 2 | 0.8 | 0 | 0 | 0 | 0 | 0 | 0
|  | Umbral terminal - Acero Transversal |  |  | 0.223
[6 empty] | 0.155 |  | 3/8" | 0 | 11 | 0.732 | 0 | 0 | 0 | 0 | 0 | 0
0.354
Umbral terminal - Acero Longitudinal
[6 empty] | 2.3 |  | 3/8" | 0 | 2 | 2.3 | 0 | 0 | 0 | 0 | 0 | 0
Umbral terminal - Acero Vertical
[6 empty] | 0.285 |  | 1/2" | 0 | 2 | 0.285 | 0 | 0 | 0 | 0 | 0 | 0
0.1
Losa | Losa de Fondo | Acero Longitudinal
4.266
|  |  |  | 0.5 |  |  | 0.5 | 3/8" | 0 | 10 | 5.266 | 0 | 0 | 0 | 0 | 0 | 0
|  | Acero Vertical |  |  |  | 0.25
[8 empty] | 3/8" | 0 | 22 | 2.909 | 0 | 0 | 0 | 0 | 0 | 0
2.409
0.25
| Uña de losa | Acero Vertical
[6 empty] | 0.475 |  | 1/2" | 0 | 10 | 0.475 | 0 | 0 | 0 | 0 | 0 | 0
Acero Transversal
[5 empty] | 2.34 |  |  | 1/2" | 0 | 3 | 2.34 | 0 | 0 | 0 | 0 | 0 | 0
Camara humeda y caja de valvulas | Losa de fondo | Acero Longitudinal - Camara humeda
0.085
[8 empty] | 3/8" | 0 | 9 | 1.32 | 0 | 0 | 0 | 0 | 0 | 0
|  |  |  | 0.085 | 1.15
|  | Acero Transversal - Camara humeda |  |  |  | 0.1
[6 empty] | 1.64 |  | 3/8" | 0 | 6 | 1.84 | 0 | 0 | 0 | 0 | 0 | 0
0.1
Acero Longitudinal - Camara seca
|  |  |  | 0.1 |  |  | 0.1
[8 empty] | 3/8" | 0 | 9 | 1.72
[5 empty] | 1.52 | [6 empty] | 0 | 0 | 0 | 0 | 0 | 0
|  | Acero Transversal - Camara seca |  |  |  | 0.1
[6 empty] | 1.64 |  | 3/8" | 0 | 6 | 1.84 | 0 | 0 | 0 | 0 | 0 | 0
0.1
| Muro | Vertedero - Horizontal
|  |  |  | 0.1 |  |  | 0.1 | 3/8" | 0 | 2 | 1.2 | 0 | 0 | 0 | 0 | 0 | 0
1.1
Vertedero - Vertical
[6 empty] | 0.66 |  | 3/8" | 0 | 6 | 0.91 | 0 | 0 | 0 | 0 | 0 | 0
0.25
Acero Vertical - Camara humeda - lateral
|  |  |  | 1.15 |  |  |  | 3/8" | 0 | 8 | 1.4 | 0 | 0 | 0 | 0 | 0 | 0
0.25
|  | Acero Horizontal - camara humeda - lateral |  |  | 0.25
[8 empty] | 3/8" | 0 | 6 | 2.047 | 0 | 0 | 0 | 0 | 0 | 0
1.547
0.25
Acero Vertical - Camara humeda - fontal
|  |  |  | 1.15 |  |  |  | 3/8" | 0 | 8 | 1.4 | 0 | 0 | 0 | 0 | 0 | 0
0.25
Acero Horizontal - camara humeda - frontal
|  |  |  | 0.25 |  |  | 0.25 | 3/8" | 0 | 6 | 1.549 | 0 | 0 | 0 | 0 | 0 | 0
1.049
|  | Acero Vertical - Camara seca |  |  | 0.25
1.303
[8 empty] | 3/8" | 0 | 8 | 1.553 | 0 | 0 | 0 | 0 | 0 | 0
0.25
|  | Acero Horizontal - camara seca |  | 0.25 |  | 0.25
|  |  |  | 1.546 |  |  | 1.546
[8 empty] | 3/8" | 0 | 6 | 4.892 | 0 | 0 | 0 | 0 | 0 | 0
1.3
| Losa de techo | Transversal
2.46
[8 empty] | 3/8" | 0 | 8 | 2.46 | 0 | 0 | 0 | 0 | 0 | 0
Transversal
1.528
[8 empty] | 3/8" | 0 | 13 | 1.528 | 0 | 0 | 0 | 0 | 0 | 0
Tapa Horizontal descuento
0.6
[8 empty] | 3/8" | 0 | 8 | 0.6 | 0 | 0 | 0 | 0 | 0 | 0
Tapa Transversal descuento
[5 empty] | 0.6 |  |  | 3/8" | 0 | 13 | 0.6 | 0 | 0 | 0 | 0 | 0 | 0
[8 empty] | SUB TOTAL (m) |  |  |  | 0 | 45.92 | 0 | 0 | 0 | 0
[8 empty] | PESO POR DIAMETRO VARILLA (kg/m) |  |  |  | 0.222 | 0.56 | 0.994 | 1.552 | 2.235 | 3.973
[8 empty] | SUB TOTAL (kg) |  |  |  | 0 | 25.7152 | 0 | 0 | 0 | 0
[8 empty] | TOTAL (kg) |  |  |  | 25.7152

## 1.8.2 VALV-PURGA T-2
PLANILLA DE METRADOS Del SISTEMA DE AGUA POTABLE
"CREACION DEL SERVICIO DE AGUA POTABLE RURAL Y CREACION DEL SERVICIO DE ALCANTARILLADO U OTRAS FORMAS DE DISPOSICION SANITARIA DE EXCRETAS EN EL SECTOR NUEVA ESPERANZA DE LA CC.NN. BAJO PITOCUNA DISTRITO DE RIO NEGRO, PROVINCIA DE SATIPO, DEPARTAMENTO DE JUNIN"
VALVULA DE PURGA TIPO 2
[9 empty] | N° | ACCESORIOS | UNIDAD
[9 empty] | 1 | Valvula compuerta Bronce | 1
[9 empty] | 2 | Niple PVC L=2" | 2
[9 empty] | 3 | Union universal PVC | 2
[9 empty] | 4 | Adaptador UPR PVC | 2
[9 empty] | 5 | Niple PVC L=8" | 3
[9 empty] | 6 | Codo PVC SP x 45° | 4
[9 empty] | 7 | Niple PVC L=22" | 1
[9 empty] | 8 | Niple PVC L=7" | 1
[9 empty] | 9 | Tee PVC SP | 1
[9 empty] | 10 | Tapón macho F°G° | 1
[10 empty] | Tuberia PVC C-10 | 3
PARTIDA | DESCRIPCION | UNIDAD | VECES | LONGITUD | ANCHO | ALTURA | SUB-TOTAL | TOTAL
01.08.02 | VALVULA DE PURGA TIPO 2 (3 und.) |  | 3
| VALVULA DE PURGA TIPO 2 Ø = 1" |  | 3 | [5 empty] | Ø = 1"
01.08.02.01 | TRABAJOS PRELIMINARES |  | 3 | [5 empty] | Descripcion | Medida | Unidad
01.08.02.01.01 | LIMPIEZA Y DESBROCE DE TERRENO MANUAL | m2 |  |  |  |  | 5.56 | 16.68 | Caja de Valvulas
| Caja de valvula |  | 1 | 1.6 | 1.6 |  | 2.56 |  | Ancho | 0.6 | m
| Tuberia de limpieza |  | 1 | 3 | 1 |  | 3 |  | Largo | 0.6 | m
[9 empty] | Altura | 0.7 | m
01.08.02.01.02 | TRAZO Y REPLANTEO PRELIMINAR PARA ESTRUCTURAS | m2 |  |  |  |  | 5.56 | 16.68 | Uña | 0.1 | m
| Caja de valvula |  | 1 | 1.6 | 1.6 |  | 2.56 |  | Espesor de muro | 0.1 | m
| Tuberia de limpieza |  | 1 | 3 | 1 |  | 3 |  | Cimentacion B
01.08.02.01.03 | TRAZO Y REPLANTEO DURANTE EL PROCESO PARA ESTRUCTURAS | m2 |  |  |  |  | 5.56 | 16.68
| Caja de valvula |  | 1 | 1.6 | 1.6 |  | 2.56
| Tuberia de limpieza |  | 1 | 3 | 1 |  | 3
[9 empty] | Ancho | 1 | m
01.08.02.02 | MOVIMIENTO DE TIERRAS |  | 3 | [5 empty] | Largo | 1 | m
01.08.02.02.01 | EXCAVACION MANUAL EN TERRENO NORMAL | m3 |  |  |  |  | 3.38 | 10.14 | Espesor de losa | 0.1 | m
| Caja de valvula |  | 1 | Volumen |  | 1.5787 | 1.58 |  | Excavacion
|  |  |  | a | 1.6 |  |  |  | Fondo
|  |  |  | b | 1.6 |  |  |  | Excavacion | 0.1 | m
| Se considera 0.10m de |  |  | a´ | 1.2 |  |  |  | Ancho (a´) | 1.2 | m
| excavacion y talud 1:0.25 |  |  | b´ | 1.2 |  |  |  | Largo (b´) | 1.2 | m
|  |  |  | h | 0.8 |  |  |  | Superior
[9 empty] | Excavacion | 0.2 | m
| Zanja para tuberia de limpieza |  | 1 | 3 | 1 | 0.6 | 1.8 |  | Ancho (a) | 1.6 | m
[9 empty] | Largo (b) | 1.6 | m
01.08.02.02.02 | RELLENO COMPACTADO CON MATERIAL PROPIO SELECCIONADO | m3 |  |  |  |  | 1.03 | 3.09 | Talud | 0.25 | m
| Volumen de excavacion |  | 1 |  |  | 1.5787 | 1.58 |  | Altura (h) | 0.8 | m
| Volumen de muros |  | -1 | 0.8 | 0.8 | 0.7 | -0.45 |  | Superficie Libre (sl) | 0.05 | m
| Volumen de losa |  | -1 | 1 | 1 | 0.1 | -0.1 |  | Filtro de piedra | 0.2 | m
01.08.02.02.03 | ACARREO Y ELIMINACION DE MAT. EXCEDENTE Dmax=30 m | m3 |  |  |  |  | 2.92 | 8.76
| Excavacion - Esponjamiento 20% |  | 1 | 1.2 | Volumen | 3.38 | 4.06
| Relleno - Compactacion 90% |  | -1 | 1.1111 | Volumen | 1.03 | -1.14
01.08.02.03 | OBRAS DE CONCRETO SIMPLE |  | 3
01.08.02.03.01 | CONCRETO f'c=140 kg/cm2 EN DADOS | m3 |  |  |  |  | 0.012 | 0.036
| Dado Movil |  | 1 | 0.3 | 0.2 | 0.2 | 0.012
01.08.02.04 | OBRAS DE CONCRETO ARMADO
01.08.02.04.01 | CONCRETO f'c=175 kg/cm2 EN MUROS | m3 |  |  |  |  | 0.196 | 0.588
| Muro longitudinales |  | 2 | 0.8 | 0.1 | 0.7 | 0.112
| Muros transversales |  | 2 | 0.6 | 0.1 | 0.7 | 0.084
01.08.02.04.02 | CONCRETO f'c=175 kg/cm2 EN LOSA | m3 |  |  |  |  | 0.064 | 0.192
| Losa de fondo |  | 1 | 1 | 1 | 0.1 | 0.1
| Descuento de Grava |  | -1 | 0.6 | 0.6 | 0.1 | -0.036
01.08.02.04.03 | ENCOFRADO Y DESENCOFRADO EN DADOS | m2 |  |  |  |  | 0.2 | 0.6
| Dado Movil (laterles) |  | 2 | 0.2 |  | 0.2 | 0.08
| Dado Movil (posterior y frontal) |  | 2 | 0.3 | 0.2 |  | 0.12
01.08.02.04.04 | ENCOFRADO Y DESENCOFRADO EN MUROS | m2 |  |  |  |  | 3.92 | 11.76
| Muro longitudinales cara exterior |  | 2 | 0.8 |  | 0.7 | 1.12
| Muro transversal cara exterior |  | 2 |  | 0.8 | 0.7 | 1.12
| Muro longitudinales cara interior |  | 2 | 0.6 |  | 0.7 | 0.84
| Muro transversal cara interior |  | 2 |  | 0.6 | 0.7 | 0.84
01.08.02.04.05 | ENCOFRADO Y DESENCOFRADO EN LOSAS | m2 |  |  |  |  | 0.64 | 1.92
| Losa de fondo, longitudinal cara exterior |  | 2 | 1 |  | 0.1 | 0.2
| Losa de fondo, transversal cara exterior |  | 2 |  | 1 | 0.1 | 0.2
| Losa de fondo, longitudinal cara interior |  | 2 | 0.6 |  | 0.1 | 0.12
| Losa de fondo, transversal cara interior |  | 2 |  | 0.6 | 0.1 | 0.12
01.08.02.04.06 | ACERO CORRUGADO f'y=4200 kg/cm2 G-60 | kg |  |  |  |  | 25.7152 | 77.1456
| Ver planilla de metrado de acero |  | 1 |  |  |  | 25.7152
01.08.02.05 | REVOQUES Y ENLUCIDOS Y MOLDURAS |  | 3
01.08.02.05.01 | TARRAJEO INTERIOR MEZCLA C:A 1:4, e=1.5 cm | m2 |  |  |  |  | 1.92 | 5.76
| Muro longitudinales cara interior |  | 2 | 0.6 |  | 0.7 | 0.84
| Muro transversal cara interior |  | 2 |  | 0.6 | 0.7 | 0.84
| Losa de fondo, longitudinal cara interior |  | 2 | 0.6 |  | 0.1 | 0.12
| Losa de fondo, transversal cara interior |  | 2 |  | 0.6 | 0.1 | 0.12
01.08.02.06 | ASENTADO DE PIEDRA |  | 3
01.08.02.06.01 | EMPEDRADO, ASENTADO Y EMBOQUILLADO C/CONCRETO f´c=140 kg/cm2, e=15 cm | m2 |  |  |  |  | 0.25 | 0.75
| Proteccion de dado de anclaje |  | 1 | 0.5 | 0.5 |  | 0.25
01.08.02.07 | FILTROS |  | 3
01.08.02.07.01 | PIEDRA CHANCADA DE 1/2" | m3 |  |  |  |  | 0.072 | 0.216
|  |  | 1 | 0.6 | 0.6 | 0.2 | 0.072
01.08.02.08 | INSTALACIONES SANITARIAS
01.08.02.08.01 | SUMINISTRO Y COLOC. DE ACCESORIOS EN VALVULA DE PURGA TIPO 2 Ø = 1" | und | 3 |  |  |  | 3 | 3
| Valvula compuerta Bronce Ø = 1" | und | 1
| Niple PVC L=2" Ø = 1" | und | 2
| Union universal PVC Ø = 1" | und | 2
| Adaptador UPR PVC Ø = 1" | und | 2
| Niple PVC L=8" Ø = 1" | und | 3
| Codo PVC SP x 45° Ø = 1" | und | 4
| Niple PVC L=22" Ø = 1" | und | 1
| Niple PVC L=7" Ø = 1" | und | 1
| Tee PVC SP Ø = 1" | und | 1
| Tapón macho PVC Ø = 1" | und | 1
| Cinta teflon | und | 5
| Pegamento para PVC | und | 1
01.08.02.09 | CARPINTERIA METALICA |  | 3
01.08.02.09.01 | SUMINISTRO E INST. DE TAPA METALICA DE 0.60 x 0.60 m e=1/8" INC. ACCESORIOS + PINTURA | und | 1 |  |  |  | 1 | 3
𝑉=ℎ/6 [(2𝑎+𝑎´)𝑥𝑏+(2𝑎´+𝑎)𝑥𝑏´]

## 1.8 M-ACERO T-02
METRADOS Del SISTEMA DE AGUA POTABLE
"CREACION DEL SERVICIO DE AGUA POTABLE RURAL Y CREACION DEL SERVICIO DE ALCANTARILLADO U OTRAS FORMAS DE DISPOSICION SANITARIA DE EXCRETAS EN EL SECTOR NUEVA ESPERANZA DE LA CC.NN. BAJO PITOCUNA DISTRITO DE RIO NEGRO, PROVINCIA DE SATIPO, DEPARTAMENTO DE JUNIN"
VALVULA DE PURGA TIPO 2
01.03.04.03 |  |  | ACERO f'y=4200 kg/cm2
DESCRIPCION |  |  | ELEMENTO |  |  |  |  | Ø (Pulg.) | CANTIDAD | N° DE ELEMENTOS | LONG. DEL ELEMENTO (m) | LONGITUD (m)
[12 empty] | 1/4" | 3/8" | 1/2" | 5/8" | 3/4" | 1"
CAMARA HUMEDA | Muro y Losa | Acero Vertical
[5 empty] | 0.95 |  |  | 3/8" | 4 | 4 | 1.15 | 0 | 18.4 | 0 | 0 | 0 | 0
0.2
|  | Acero Horizontal |  |  | 0.2
|  |  |  | 0.2 | 0.7
[5 empty] | 0.7 |  | 0.7 | 3/8" | 1 | 4 | 3.2 | 0 | 12.8 | 0 | 0 | 0 | 0
0.7
Losa - Acero Longitudinal y Transversal
[5 empty] | 0.92 |  |  | 3/8" | 4 | 4 | 0.92 | 0 | 14.72 | 0 | 0 | 0 | 0
Losa - Acero Transversal
[5 empty] | 4.44 |  |  | 3/8" | 0 | 3 | 4.44 | 0 | 0 | 0 | 0 | 0 | 0
Zapata - Acero Longitudinal
[5 empty] | 2.98 |  |  | 3/8" | 0 | 4 | 2.98 | 0 | 0 | 0 | 0 | 0 | 0
Zapata - Acero Transversal
[5 empty] | 4.44 |  |  | 3/8" | 0 | 3 | 4.44 | 0 | 0 | 0 | 0 | 0 | 0
| Muro segundario | Acero Vertical (interior y exterior)
[5 empty] | 1.23 |  |  | 1/2" | 0 | 4 | 1.33 | 0 | 0 | 0 | 0 | 0 | 0
0.1
Acero Horizontal
[8 empty] | 3/8" | 0 | 7 | 0.839 | 0 | 0 | 0 | 0 | 0 | 0
0.839
Zapata - Acero Longitudinal
[8 empty] | 1/2" | 0 | 6 | 0.839 | 0 | 0 | 0 | 0 | 0 | 0
0.839
Zapata - Acero Transversal
[5 empty] | 0.91 |  |  | 1/2" | 0 | 4 | 0.91 | 0 | 0 | 0 | 0 | 0 | 0
0.137
[5 empty] | 1.101 |  |  | 1/2" | 0 | 7 | 1.488 | 0 | 0 | 0 | 0 | 0 | 0
0.25
Acero Horizontal
[5 empty] | 1.26 |  |  | 1/2" | 0 | 11 | 1.26 | 0 | 0 | 0 | 0 | 0 | 0
|  | Acero Vertical (Frontal) |  |  |  | 0.2
[5 empty] | 1.26 |  |  | 1/2" | 0 | 7 | 1.96 | 0 | 0 | 0 | 0 | 0 | 0
0.5
Losa sobre compuerta de cierre - Acero Longitudinal
[5 empty] | 0.695 |  |  | 1/2" | 0 | 4 | 0.695 | 0 | 0 | 0 | 0 | 0 | 0
Losa sobre compuerta de cierre - Acero Transversal
[5 empty] | 0.76 |  |  | 1/2" | 0 | 5 | 0.76 | 0 | 0 | 0 | 0 | 0 | 0
0.2
[5 empty] | 0.2 |  |  | 3/8" | 0 | 4 | 0.4 | 0 | 0 | 0 | 0 | 0 | 0
Bloque de canal de descarga Acero Horizontal
[5 empty] | 0.1 |  |  | 3/8" | 0 | 2 | 0.1 | 0 | 0 | 0 | 0 | 0 | 0
Dientes - Acero Longitudinal
[6 empty] | 0.43 |  | 3/8" | 0 | 2 | 0.53 | 0 | 0 | 0 | 0 | 0 | 0
0.1
Dientes - Acero Vertical
[6 empty] | 0.29 |  | 3/8" | 0 | 2 | 0.39 | 0 | 0 | 0 | 0 | 0 | 0
0.1
Dientes - Acero Longitudinal
[6 empty] | 0.8 |  | 3/8" | 0 | 2 | 0.8 | 0 | 0 | 0 | 0 | 0 | 0
|  | Umbral terminal - Acero Transversal |  |  | 0.223
[6 empty] | 0.155 |  | 3/8" | 0 | 11 | 0.732 | 0 | 0 | 0 | 0 | 0 | 0
0.354
Umbral terminal - Acero Longitudinal
[6 empty] | 2.3 |  | 3/8" | 0 | 2 | 2.3 | 0 | 0 | 0 | 0 | 0 | 0
Umbral terminal - Acero Vertical
[6 empty] | 0.285 |  | 1/2" | 0 | 2 | 0.285 | 0 | 0 | 0 | 0 | 0 | 0
0.1
Losa | Losa de Fondo | Acero Longitudinal
4.266
|  |  |  | 0.5 |  |  | 0.5 | 3/8" | 0 | 10 | 5.266 | 0 | 0 | 0 | 0 | 0 | 0
|  | Acero Vertical |  |  |  | 0.25
[8 empty] | 3/8" | 0 | 22 | 2.909 | 0 | 0 | 0 | 0 | 0 | 0
2.409
0.25
| Uña de losa | Acero Vertical
[6 empty] | 0.475 |  | 1/2" | 0 | 10 | 0.475 | 0 | 0 | 0 | 0 | 0 | 0
Acero Transversal
[5 empty] | 2.34 |  |  | 1/2" | 0 | 3 | 2.34 | 0 | 0 | 0 | 0 | 0 | 0
Camara humeda y caja de valvulas | Losa de fondo | Acero Longitudinal - Camara humeda
0.085
[8 empty] | 3/8" | 0 | 9 | 1.32 | 0 | 0 | 0 | 0 | 0 | 0
|  |  |  | 0.085 | 1.15
|  | Acero Transversal - Camara humeda |  |  |  | 0.1
[6 empty] | 1.64 |  | 3/8" | 0 | 6 | 1.84 | 0 | 0 | 0 | 0 | 0 | 0
0.1
Acero Longitudinal - Camara seca
|  |  |  | 0.1 |  |  | 0.1
[8 empty] | 3/8" | 0 | 9 | 1.72
[5 empty] | 1.52 | [6 empty] | 0 | 0 | 0 | 0 | 0 | 0
|  | Acero Transversal - Camara seca |  |  |  | 0.1
[6 empty] | 1.64 |  | 3/8" | 0 | 6 | 1.84 | 0 | 0 | 0 | 0 | 0 | 0
0.1
| Muro | Vertedero - Horizontal
|  |  |  | 0.1 |  |  | 0.1 | 3/8" | 0 | 2 | 1.2 | 0 | 0 | 0 | 0 | 0 | 0
1.1
Vertedero - Vertical
[6 empty] | 0.66 |  | 3/8" | 0 | 6 | 0.91 | 0 | 0 | 0 | 0 | 0 | 0
0.25
Acero Vertical - Camara humeda - lateral
|  |  |  | 1.15 |  |  |  | 3/8" | 0 | 8 | 1.4 | 0 | 0 | 0 | 0 | 0 | 0
0.25
|  | Acero Horizontal - camara humeda - lateral |  |  | 0.25
[8 empty] | 3/8" | 0 | 6 | 2.047 | 0 | 0 | 0 | 0 | 0 | 0
1.547
0.25
Acero Vertical - Camara humeda - fontal
|  |  |  | 1.15 |  |  |  | 3/8" | 0 | 8 | 1.4 | 0 | 0 | 0 | 0 | 0 | 0
0.25
Acero Horizontal - camara humeda - frontal
|  |  |  | 0.25 |  |  | 0.25 | 3/8" | 0 | 6 | 1.549 | 0 | 0 | 0 | 0 | 0 | 0
1.049
|  | Acero Vertical - Camara seca |  |  | 0.25
1.303
[8 empty] | 3/8" | 0 | 8 | 1.553 | 0 | 0 | 0 | 0 | 0 | 0
0.25
|  | Acero Horizontal - camara seca |  | 0.25 |  | 0.25
|  |  |  | 1.546 |  |  | 1.546
[8 empty] | 3/8" | 0 | 6 | 4.892 | 0 | 0 | 0 | 0 | 0 | 0
1.3
| Losa de techo | Transversal
2.46
[8 empty] | 3/8" | 0 | 8 | 2.46 | 0 | 0 | 0 | 0 | 0 | 0
Transversal
1.528
[8 empty] | 3/8" | 0 | 13 | 1.528 | 0 | 0 | 0 | 0 | 0 | 0
Tapa Horizontal descuento
0.6
[8 empty] | 3/8" | 0 | 8 | 0.6 | 0 | 0 | 0 | 0 | 0 | 0
Tapa Transversal descuento
[5 empty] | 0.6 |  |  | 3/8" | 0 | 13 | 0.6 | 0 | 0 | 0 | 0 | 0 | 0
[8 empty] | SUB TOTAL (m) |  |  |  | 0 | 45.92 | 0 | 0 | 0 | 0
[8 empty] | PESO POR DIAMETRO VARILLA (kg/m) |  |  |  | 0.222 | 0.56 | 0.994 | 1.552 | 2.235 | 3.973
[8 empty] | SUB TOTAL (kg) |  |  |  | 0 | 25.7152 | 0 | 0 | 0 | 0
[8 empty] | TOTAL (kg) |  |  |  | 25.7152

## 1.9 VALV-CONTROL
PLANILLA DE METRADOS DE AGUA POTABLE
"CREACION DEL SERVICIO DE AGUA POTABLE RURAL Y CREACION DEL SERVICIO DE ALCANTARILLADO U OTRAS FORMAS DE DISPOSICION SANITARIA DE EXCRETAS EN EL SECTOR NUEVA ESPERANZA DE LA CC.NN. BAJO PITOCUNA DISTRITO DE RIO NEGRO, PROVINCIA DE SATIPO, DEPARTAMENTO DE JUNIN"
VALVULA DE CONTROL
[9 empty] | N° | ACCESORIOS | UNIDAD
[9 empty] | 1 | Valvula compuerta Bronce | 1
[9 empty] | 2 | Niple PVC L=2" | 2
[9 empty] | 3 | Union universal PVC | 2
[9 empty] | 4 | Adaptador UPR PVC | 2
[9 empty] | 5 | Codo PVC SP x 45° | 4
[9 empty] | 6 | Niple PVC L=8" | 2
[9 empty] | 7 | Niple PVC L=7" | 2
VALVULA DE CONTROL (21 und.)
PARTIDA | DESCRIPCION | UNIDAD | VECES | LONGITUD | ANCHO | ALTURA | SUB-TOTAL | TOTAL
01.09 | VALVULA DE CONTROL (6 und.) |  | 6
| VALVULA DE CONTROL Ø = 1" |  | 5 | [5 empty] | Ø = 1"
| VALVULA DE CONTROL Ø = 3/4" |  | 1 | [5 empty] | Ø = 3/4"
01.09.01 | TRABAJOS PRELIMINARES |  | 6 | [5 empty] | Descripcion | Medida | Unidad
01.09.01.01 | LIMPIEZA Y DESBROCE DE TERRENO MANUAL | m2 |  |  |  |  | 2.33 | 13.98 | Caja de Valvulas
| Caja de valvula |  | 1 | 1.525 | 1.525 |  | 2.33 |  | Ancho | 0.6 | m
[9 empty] | Largo | 0.6 | m
01.09.01.02 | TRAZO Y REPLANTEO PRELIMINAR PARA ESTRUCTURAS | m2 |  |  |  |  | 2.33 | 13.98 | Altura | 0.7 | m
| Caja de valvula |  | 1 | 1.525 | 1.525 |  | 2.33 |  | Uña | 0.1 | m
01.09.01.03 | TRAZO Y REPLANTEO DURANTE EL PROCESO PARA ESTRUCTURAS | m2 |  |  |  |  | 2.33 | 13.98 | Espesor de muro | 0.1 | m
| Caja de valvula |  | 1 | 1.525 | 1.525 |  | 2.33 |  | Cimentacion B
[9 empty] | Largo | 1 | m
01.09.02 | MOVIMIENTO DE TIERRAS |  | 6 | [5 empty] | Ancho | 1 | m
01.09.02.01 | EXCAVACION MANUAL EN TERRENO NORMAL | m3 |  |  |  |  | 1.21 | 7.26 | Espesor de losa | 0.1 | m
| Caja de valvula |  | 1 | Volumen |  | 1.2124 | 1.21 |  | Excavacion
|  |  |  | a | 1.525 |  |  |  | Fondo
|  |  |  | b | 1.525 |  |  |  | Excavacion | 0.1 | m
| Se considera 0.10m de |  |  | a´ | 1.2 |  |  |  | Ancho (a´) | 1.2 | m
| excavacion y talud 1:0.25 |  |  | b´ | 1.2 |  |  |  | Largo (b´) | 1.2 | m
|  |  |  | h | 0.65 |  |  |  | Superior
[9 empty] | Excavacion | 0.1625 | m
[9 empty] | Ancho (a) | 1.525 | m
01.09.02.02 | RELLENO COMPACTADO CON MATERIAL PROPIO SELECCIONADO | m3 |  |  |  |  | 0.66 | 3.96 | Largo (b) | 1.525 | m
| Volumen de excavacion |  | 1 |  |  | 1.2124 | 1.21 |  | Talud | 0.25 | m
| Volumen de muros |  | -1 | 0.8 | 0.8 | 0.7 | -0.45 |  | Altura (h) | 0.65 | m
| Volumen de losa |  | -1 | 1 | 1 | 0.1 | -0.1 |  | Superficie Libre (sl) | 0.05 | m
[9 empty] | Filtro de piedra | 0.2 | m
01.09.02.03 | ACARREO Y ELIMINACION DE MAT. EXCEDENTE Dmax=30 m | m3 |  |  |  |  | 0.55 | 3.3
| Excavacion - Esponjamiento 20% |  | 1 |  |  |  | 0.55
01.09.03 | OBRAS DE CONCRETO ARMADO |  | 6
01.09.03.01 | CONCRETO f'c=175 kg/cm2 EN MUROS | m3 |  |  |  |  | 0.196 | 1.176
| Muro longitudinales |  | 2 | 0.8 | 0.1 | 0.7 | 0.112
| Muros transversales |  | 2 | 0.6 | 0.1 | 0.7 | 0.084
01.09.03.02 | CONCRETO f'c=175 kg/cm2 EN LOSA | m3 |  |  |  |  | 0.064 | 0.384
| Losa de fondo |  | 1 | 1 | 1 | 0.1 | 0.1
| Descuento de Grava |  | -1 | 0.6 | 0.6 | 0.1 | -0.036
01.09.03.03 | ENCOFRADO Y DESENCOFRADO EN MUROS | m2 |  |  |  |  | 3.92 | 23.52
| Muro longitudinales cara exterior |  | 2 | 0.8 |  | 0.7 | 1.12
| Muro transversal cara exterior |  | 2 |  | 0.8 | 0.7 | 1.12
| Muro longitudinales cara interior |  | 2 | 0.6 |  | 0.7 | 0.84
| Muro transversal cara interior |  | 2 |  | 0.6 | 0.7 | 0.84
01.09.03.04 | ENCOFRADO Y DESENCOFRADO EN LOSAS | m2 |  |  |  |  | 0.64 | 3.84
| Losa de fondo, longitudinal cara exterior |  | 2 | 1 |  | 0.1 | 0.2
| Losa de fondo, transversal cara exterior |  | 2 |  | 1 | 0.1 | 0.2
| Losa de fondo, longitudinal cara interior |  | 2 | 0.6 |  | 0.1 | 0.12
| Losa de fondo, transversal cara interior |  | 2 |  | 0.6 | 0.1 | 0.12
01.09.03.05 | ACERO CORRUGADO f'y=4200 kg/cm2 G-60 | kg |  |  |  |  | 25.7152 | 154.2912
| Ver planilla de metrado de acero |  | 1 |  |  |  | 25.7152
01.09.04 | REVOQUES Y ENLUCIDOS |  | 6
01.09.04.01 | TARRAJEO INTERIOR MEZCLA C:A 1:4, e=1.5 cm | m2 |  |  |  |  | 1.92 | 11.52
| Muro longitudinales cara interior |  | 2 | 0.6 |  | 0.7 | 0.84
| Muro transversal cara interior |  | 2 |  | 0.6 | 0.7 | 0.84
| Losa de fondo, longitudinal cara interior |  | 2 | 0.6 |  | 0.1 | 0.12
| Losa de fondo, transversal cara interior |  | 2 |  | 0.6 | 0.1 | 0.12
01.09.05 | FILTROS |  | 6
01.09.05.01 | PIEDRA CHANCADA DE 1/2" | m3 |  |  |  |  | 0.072 | 0.432
|  |  | 1 | 0.6 | 0.6 | 0.2 | 0.072
01.09.06 | INSTALACIONES SANITARIAS |  | 5
01.09.06.01 | SUMINISTRO Y COLOC. DE ACCESORIOS EN VALVULA DE CONTROL Ø = 1" | und | 5 |  |  |  | 5 | 5
| Valvula compuerta Bronce Ø = 1" | und | 1
| Niple PVC L=2" Ø = 1" | und | 2
| Union universal PVC Ø = 1" | und | 2
| Adaptador UPR PVC Ø = 1" | und | 2
| Codo PVC SP x 45° Ø = 1" | und | 4
| Niple PVC L=8" Ø = 1" | und | 2
| Niple PVC L=7" Ø = 1" | und | 2
01.09.06.02 | SUMINISTRO Y COLOC. DE ACCESORIOS EN VALVULA DE CONTROL Ø = 3/4" | und | 1 |  |  |  | 1 | 1
| Valvula compuerta Bronce Ø = 3/4" | und | 1
| Niple PVC L=2" Ø = 3/4" | und | 2
| Union universal PVC Ø = 3/4" | und | 2
| Adaptador UPR PVC Ø = 3/4" | und | 2
| Codo PVC SP x 45° Ø = 3/4" | und | 4
| Niple PVC L=8" Ø = 3/4" | und | 2
| Niple PVC L=7" Ø = 3/4" | und | 2
01.09.07 | CARPINTERIA METALICA |  | 6
01.09.07.01 | SUMINISTRO E INST. DE TAPA METALICA DE 0.60 x 0.60 m e=1/8" INC. ACCESORIOS + PINTURA | und | 1 |  |  |  | 1 | 6
CARACTERISTICAS DE ACERO CORRUGADO
|  |  | Diametro |  | Area (cm2) | Diametro (cm) | Perimetro (cm) | Peso (kg/m)
|  |  | Pulg. | mm
|  |  | 0.25 | 6 | 0.31669 | 0.635 | 1.9949 | 0.222
|  |  |  | 8 | 0.50265 | 0.8 |  | 0.4
|  |  | 0.375 | - | 0.71256 | 0.9525 | 2.9924 | 0.56
|  |  |  | 12 | 1.131 | 1.2 |  | 0.89
|  |  | 0.5 | - | 1.2668 | 1.27 | 3.9898 | 0.994
|  |  | 0.625 | - | 1.9793 | 1.5875 | 4.9873 | 1.552
|  |  | 0.75 | - | 2.8502 | 1.905 | 5.9847 | 2.235
|  |  | 1 | - | 5.0671 | 2.54 | 7.9796 | 3.973
|  |  | 1.375 | - | 9.5799 | 3.4925 | 10.972 | 7.907
𝑉=ℎ/6 [(2𝑎+𝑎´)𝑥𝑏+(2𝑎´+𝑎)𝑥𝑏´]

## 1.9 M-Acero
HOJA DE METRADOS DE AGUA POTABLE
"CREACION DEL SERVICIO DE AGUA POTABLE RURAL Y CREACION DEL SERVICIO DE ALCANTARILLADO U OTRAS FORMAS DE DISPOSICION SANITARIA DE EXCRETAS EN EL SECTOR NUEVA ESPERANZA DE LA CC.NN. BAJO PITOCUNA DISTRITO DE RIO NEGRO, PROVINCIA DE SATIPO, DEPARTAMENTO DE JUNIN
METRADO DE VALVULA DE CONTROL
0 |  |  | Ver Planilla de Metrados de Acero
DESCRIPCION |  |  | ELEMENTO |  |  |  |  | Ø (Pulg.) | CANTIDAD | N° DE ELEMENTOS | LONG. DEL ELEMENTO (m) | LONGITUD (m)
[12 empty] | 1/4" | 3/8" | 1/2" | 5/8" | 3/4" | 1"
CAMARA HUMEDA | Muro y Losa | Acero Vertical
[5 empty] | 0.95 |  |  | 3/8" | 4 | 4 | 1.15 | 0 | 18.4 | 0 | 0 | 0 | 0
0.2
|  | Acero Horizontal |  |  | 0.2
|  |  |  | 0.2 | 0.7
[5 empty] | 0.7 |  | 0.7 | 3/8" | 1 | 4 | 3.2 | 0 | 12.8 | 0 | 0 | 0 | 0
0.7
Losa - Acero Longitudinal y Transversal
[5 empty] | 0.92 |  |  | 3/8" | 4 | 4 | 0.92 | 0 | 14.72 | 0 | 0 | 0 | 0
Losa - Acero Transversal
[5 empty] | 4.44 |  |  | 3/8" | 0 | 3 | 4.44 | 0 | 0 | 0 | 0 | 0 | 0
Zapata - Acero Longitudinal
[5 empty] | 2.98 |  |  | 3/8" | 0 | 4 | 2.98 | 0 | 0 | 0 | 0 | 0 | 0
Zapata - Acero Transversal
[5 empty] | 4.44 |  |  | 3/8" | 0 | 3 | 4.44 | 0 | 0 | 0 | 0 | 0 | 0
| Muro segundario | Acero Vertical (interior y exterior)
[5 empty] | 1.23 |  |  | 1/2" | 0 | 4 | 1.33 | 0 | 0 | 0 | 0 | 0 | 0
0.1
Acero Horizontal
[8 empty] | 3/8" | 0 | 7 | 0.839 | 0 | 0 | 0 | 0 | 0 | 0
0.839
Zapata - Acero Longitudinal
[8 empty] | 1/2" | 0 | 6 | 0.839 | 0 | 0 | 0 | 0 | 0 | 0
0.839
Zapata - Acero Transversal
[5 empty] | 0.91 |  |  | 1/2" | 0 | 4 | 0.91 | 0 | 0 | 0 | 0 | 0 | 0
0.137
[5 empty] | 1.101 |  |  | 1/2" | 0 | 7 | 1.488 | 0 | 0 | 0 | 0 | 0 | 0
0.25
Acero Horizontal
[5 empty] | 1.26 |  |  | 1/2" | 0 | 11 | 1.26 | 0 | 0 | 0 | 0 | 0 | 0
|  | Acero Vertical (Frontal) |  |  |  | 0.2
[5 empty] | 1.26 |  |  | 1/2" | 0 | 7 | 1.96 | 0 | 0 | 0 | 0 | 0 | 0
0.5
Losa sobre compuerta de cierre - Acero Longitudinal
[5 empty] | 0.695 |  |  | 1/2" | 0 | 4 | 0.695 | 0 | 0 | 0 | 0 | 0 | 0
Losa sobre compuerta de cierre - Acero Transversal
[5 empty] | 0.76 |  |  | 1/2" | 0 | 5 | 0.76 | 0 | 0 | 0 | 0 | 0 | 0
0.2
[5 empty] | 0.2 |  |  | 3/8" | 0 | 4 | 0.4 | 0 | 0 | 0 | 0 | 0 | 0
Bloque de canal de descarga Acero Horizontal
[5 empty] | 0.1 |  |  | 3/8" | 0 | 2 | 0.1 | 0 | 0 | 0 | 0 | 0 | 0
Dientes - Acero Longitudinal
[6 empty] | 0.43 |  | 3/8" | 0 | 2 | 0.53 | 0 | 0 | 0 | 0 | 0 | 0
0.1
Dientes - Acero Vertical
[6 empty] | 0.29 |  | 3/8" | 0 | 2 | 0.39 | 0 | 0 | 0 | 0 | 0 | 0
0.1
Dientes - Acero Longitudinal
[6 empty] | 0.8 |  | 3/8" | 0 | 2 | 0.8 | 0 | 0 | 0 | 0 | 0 | 0
|  | Umbral terminal - Acero Transversal |  |  | 0.223
[6 empty] | 0.155 |  | 3/8" | 0 | 11 | 0.732 | 0 | 0 | 0 | 0 | 0 | 0
0.354
Umbral terminal - Acero Longitudinal
[6 empty] | 2.3 |  | 3/8" | 0 | 2 | 2.3 | 0 | 0 | 0 | 0 | 0 | 0
Umbral terminal - Acero Vertical
[6 empty] | 0.285 |  | 1/2" | 0 | 2 | 0.285 | 0 | 0 | 0 | 0 | 0 | 0
0.1
Losa | Losa de Fondo | Acero Longitudinal
4.266
|  |  |  | 0.5 |  |  | 0.5 | 3/8" | 0 | 10 | 5.266 | 0 | 0 | 0 | 0 | 0 | 0
|  | Acero Vertical |  |  |  | 0.25
[8 empty] | 3/8" | 0 | 22 | 2.909 | 0 | 0 | 0 | 0 | 0 | 0
2.409
0.25
| Uña de losa | Acero Vertical
[6 empty] | 0.475 |  | 1/2" | 0 | 10 | 0.475 | 0 | 0 | 0 | 0 | 0 | 0
Acero Transversal
[5 empty] | 2.34 |  |  | 1/2" | 0 | 3 | 2.34 | 0 | 0 | 0 | 0 | 0 | 0
Camara humeda y caja de valvulas | Losa de fondo | Acero Longitudinal - Camara humeda
0.085
[8 empty] | 3/8" | 0 | 9 | 1.32 | 0 | 0 | 0 | 0 | 0 | 0
|  |  |  | 0.085 | 1.15
|  | Acero Transversal - Camara humeda |  |  |  | 0.1
[6 empty] | 1.64 |  | 3/8" | 0 | 6 | 1.84 | 0 | 0 | 0 | 0 | 0 | 0
0.1
Acero Longitudinal - Camara seca
|  |  |  | 0.1 |  |  | 0.1
[8 empty] | 3/8" | 0 | 9 | 1.72
[5 empty] | 1.52 | [6 empty] | 0 | 0 | 0 | 0 | 0 | 0
|  | Acero Transversal - Camara seca |  |  |  | 0.1
[6 empty] | 1.64 |  | 3/8" | 0 | 6 | 1.84 | 0 | 0 | 0 | 0 | 0 | 0
0.1
| Muro | Vertedero - Horizontal
|  |  |  | 0.1 |  |  | 0.1 | 3/8" | 0 | 2 | 1.2 | 0 | 0 | 0 | 0 | 0 | 0
1.1
Vertedero - Vertical
[6 empty] | 0.66 |  | 3/8" | 0 | 6 | 0.91 | 0 | 0 | 0 | 0 | 0 | 0
0.25
Acero Vertical - Camara humeda - lateral
|  |  |  | 1.15 |  |  |  | 3/8" | 0 | 8 | 1.4 | 0 | 0 | 0 | 0 | 0 | 0
0.25
|  | Acero Horizontal - camara humeda - lateral |  |  | 0.25
[8 empty] | 3/8" | 0 | 6 | 2.047 | 0 | 0 | 0 | 0 | 0 | 0
1.547
0.25
Acero Vertical - Camara humeda - fontal
|  |  |  | 1.15 |  |  |  | 3/8" | 0 | 8 | 1.4 | 0 | 0 | 0 | 0 | 0 | 0
0.25
Acero Horizontal - camara humeda - frontal
|  |  |  | 0.25 |  |  | 0.25 | 3/8" | 0 | 6 | 1.549 | 0 | 0 | 0 | 0 | 0 | 0
1.049
|  | Acero Vertical - Camara seca |  |  | 0.25
1.303
[8 empty] | 3/8" | 0 | 8 | 1.553 | 0 | 0 | 0 | 0 | 0 | 0
0.25
|  | Acero Horizontal - camara seca |  | 0.25 |  | 0.25
|  |  |  | 1.546 |  |  | 1.546
[8 empty] | 3/8" | 0 | 6 | 4.892 | 0 | 0 | 0 | 0 | 0 | 0
1.3
| Losa de techo | Transversal
2.46
[8 empty] | 3/8" | 0 | 8 | 2.46 | 0 | 0 | 0 | 0 | 0 | 0
Transversal
1.528
[8 empty] | 3/8" | 0 | 13 | 1.528 | 0 | 0 | 0 | 0 | 0 | 0
Tapa Horizontal descuento
0.6
[8 empty] | 3/8" | 0 | 8 | 0.6 | 0 | 0 | 0 | 0 | 0 | 0
Tapa Transversal descuento
[5 empty] | 0.6 |  |  | 3/8" | 0 | 13 | 0.6 | 0 | 0 | 0 | 0 | 0 | 0
[8 empty] | SUB TOTAL (m) |  |  |  | 0 | 45.92 | 0 | 0 | 0 | 0
[8 empty] | PESO POR DIAMETRO VARILLA (kg/m) |  |  |  | 0.222 | 0.56 | 0.994 | 1.552 | 2.235 | 3.973
[8 empty] | SUB TOTAL (kg) |  |  |  | 0 | 25.7152 | 0 | 0 | 0 | 0
[8 empty] | TOTAL (kg) |  |  |  | 25.7152

## 1.10 CRUCE AEREO 2.50 M
PLANILLA DE METRADOS DE AGUA POTABLE
PROYECTO: | "CREACION DEL SERVICIO DE AGUA POTABLE RURAL Y CREACION DEL SERVICIO DE ALCANTARILLADO U OTRAS FORMAS DE DISPOSICION SANITARIA DE EXCRETAS EN EL SECTOR NUEVA ESPERANZA DE LA CC.NN. BAJO PITOCUNA DISTRITO DE RIO NEGRO, PROVINCIA DE SATIPO, DEPARTAMENTO DE JUNIN"
CRUCE AEREO DE CONCRETO EN ZANJAS L= 2.50 m
1.15 | PASE AEREO |  | L= | 4 |  |  | PLANO : | AP
ITEM | DESCRIPCION | UND | CANT. | DIMENSIONES |  |  | PARCIAL | TOTAL
|  |  |  | LARGO | ANCHO | ALTO
1.1 | CRUCE EN ZANJAS DE VIGA DE CONCRETO ARMADO (01 UND)
01.10 | CRUCE AEREOS EN ZANJAS DE 2.5m (1 und) |  | 1
01.10.01 | TRABAJOS PRELIMINARES
01.10.01.01 | LIMPIEZA Y DESBROCE DE TERRENO MANUAL | m2 | [5 empty] | 2.21
| PASES AEREOS, L=2.5 m |  | 1 | 3.4 | 0.65 |  | 2.21
01.10.01.02 | TRAZO Y REPLANTEO PRELIMINAR PARA ESTRUCTURAS | m2 | [5 empty] | 2.21
| PASES AEREOS, L=2.5 m |  | 1 | 3.4 | 0.65 |  | 2.21
01.10.01.03 | TRAZO Y REPLANTEO DURANTE EL PROCESO PARA ESTRUCTURAS | m2 | [5 empty] | 2.21
| PASES AEREOS, L=2.5 m |  | 1 | 3.4 | 0.65 |  | 2.21
01.10.02 | MOVIMIENTO DE TIERRAS
01.10.02.01 | EXCAVACION MANUAL DE TERRENO NORMAL | m3 | [5 empty] | 0.9945
| PASES AEREOS, L=2.5 m |  | 1 | 3.4 | 0.65 | 0.45 | 0.9945
01.10.02.02 | NIVELACION INTERIOR Y APISONADO (MANUAL) | m2 | [5 empty] | 2.21
| PASES AEREOS, L=2.5 m |  | 1 | 3.4 | 0.65 |  | 2.21
01.10.02.03 | RELLENO COMPACTADO CON MATERIAL PROPIO | m3 | [5 empty] | 0.10238
| PASES AEREOS, L=2.5 m |  | 1 | 0.65 | 0.45 | 0.35 | 0.10238
01.10.02.04 | ACARREO Y ELIMINACION DE MAT. EXCEDENTE Dmax=30 m | m3 |  | Factor esponj. |  |  |  | 1.0706
|  |  | 1 | 1.2 |  |  | 0.89213
01.10.03 | OBRAS DE CONCRETO ARMADO
01.10.03.01 | CONCRETO f'c = 175 Kg/cm2, EN VIGAS | m3 | [5 empty] | 0.105
| PASES AEREOS, L=2.5 m |  | 1 | 2.5 | 0.2 | 0.2 | 0.105
01.10.03.02 | CONCRETO f'c = 175 Kg/cm2, EN DADOS DE ANCLAJE | m3 | [5 empty] | 0.26325
| PASES AEREOS, L=2.5 m |  | 2 | 0.65 | 0.45 | 0.45 | 0.26325
01.10.03.03 | ENCOFRADO Y DESENCOFRADO EN VIGAS Y DADOS | m2 | [5 empty] | 3.828
| PASES AEREOS, L=2.5 m |  | 2 | 2.5 |  | 0.2 | 1.1
|  |  | 1 | 2.5 | 0.2 |  | 0.55
|  |  | 4 |  | 0.65 | 0.45 | 1.287
|  |  | 4 |  | 0.45 | 0.45 | 0.891
01.10.03.04 | ACERO CORRUGADO fy=4200 kg/cm2 G-60 | kg | [5 empty] | 23.8728
PASES AEREOS, L=2.5 m
| Longitudinal |  | 4 | 3.5 | pesoxml = | 0.56 | 8.232
| Estribos |  | 28 | 0.95 | pesoxml = | 0.56 | 15.6408
01.10.04 | SUMINISTRO E INSTALACION DE ACCESORIOS
01.10.04.01 | SUM. E INSTALACION DE TUB. HIERRO DUCTIL DE Ø 2" | ML | [5 empty] | 3.4
| PASES AEREOS, L=2.5 m | m
| Tuberia HD Ø 2" |  | 1 | 3.4 |  |  | 3.4
01.10.04.02 | SUMINISTRO E INSTALACION DE MANGUERA HDPE NTP - ISO 4427: 2008 PE 80, PN=10, ø=44.4mm | ML | [5 empty] | 3.4
| PASES AEREOS, L=2.5 m | m
| MANGUERA HDPE Ø 1 1/2" |  | 1 | 3.4 |  |  | 3.4

## 1.11 TUB. ANCL. A PUENTE
PLANILLA DE METRADOS DE AGUA POTABLE
PROYECTO: | "CREACION DEL SERVICIO DE AGUA POTABLE RURAL Y CREACION DEL SERVICIO DE ALCANTARILLADO U OTRAS FORMAS DE DISPOSICION SANITARIA DE EXCRETAS EN EL SECTOR NUEVA ESPERANZA DE LA CC.NN. BAJO PITOCUNA DISTRITO DE RIO NEGRO, PROVINCIA DE SATIPO, DEPARTAMENTO DE JUNIN"
CRUCE DE TUBERIA EN PUENTE MODULAR L= 24.5 m
1.15 | PASE AEREO |  | L= | 4 |  |  | PLANO : | AP
ITEM | DESCRIPCION | UND | CANT. | DIMENSIONES |  |  | PARCIAL | TOTAL
|  |  |  | LARGO | ANCHO | ALTO
CRUCE DE TUBERIA EN PUENTE L= 24.5 m (01 UND)
01.11 | CRUCE DE TUBERIA EN PUENTE MODULAR L= 24.5 m (1 und) |  | 1
01.11.01 | TRABAJOS PRELIMINARES
01.11.01.01 | LIMPIEZA DE TERRENO MANUAL | m2 | [5 empty] | 0.405
| tuberia anclada a puente L=24.5 m |  | 1 | 0.9 | 0.45 |  | 0.405
01.11.01.02 | TRAZO Y REPLANTEO PRELIMINAR PARA ESTRUCTURAS | m2 | [5 empty] | 11.025
| tuberia anclada a puente L=24.5 m |  | 1 | 24.5 | 0.45 |  | 11.025
01.11.01.03 | TRAZO Y REPLANTEO DURANTE EL PROCESO PARA ESTRUCTURAS | m2 | [5 empty] | 11.025
| tuberia anclada a puente L=24.5 m |  | 1 | 24.5 | 0.45 |  | 11.025
01.11.02 | MOVIMIENTO DE TIERRAS
01.11.02.01 | EXCAVACION MANUAL DE TERRENO NORMAL | m3 | [5 empty] | 0.324
| dados de concreto |  | 2 | 0.8 | 0.45 | 0.45 | 0.324
01.11.02.02 | NIVELACION INTERIOR Y APISONADO (MANUAL) | m2 | [5 empty] | 0.72
| dados de concreto |  | 2 | 0.8 | 0.45 |  | 0.72
01.11.02.03 | RELLENO COMPACTADO CON MATERIAL PROPIO SELECCIONADO | m3 | [5 empty] | 0.168
| dados de concreto |  | 2 | 0.8 | 0.3 | 0.35 | 0.168
01.11.02.04 | ACARREO Y ELIMINACION DE MAT. EXCEDENTE Dmax=30 m | m3 |  | Factor esponj. |  |  |  | 0.1872
|  |  | 1 | 1.2 |  |  | 0.156
01.11.03 | OBRAS DE CONCRETO ARMADO
01.11.03.01 | CONCRETO f'c = 175 Kg/cm2, EN DADOS DE ANCLAJE | m3 | [5 empty] | 0.3402
| dados de concreto |  | 2 | 0.8 | 0.45 | 0.45 | 0.3402
01.11.03.02 | ENCOFRADO Y DESENCOFRADO EN DADOS | m2 | [5 empty] | 2.475
dados de concreto
|  |  | 4 |  | 0.8 | 0.45 | 1.584
|  |  | 4 |  | 0.45 | 0.45 | 0.891
01.11.04 | SUMINISTRO E INSTALACION DE ACCESORIOS
01.11.04.01 | SUMINISTRO E INSTALACION DE TUBERIA FºGº DE Ø 1 1/2" | ML | [5 empty] | 25
| Tuberia FºGºØ 1 1/2" |  | 1 | 25 |  |  | 25
01.11.04.02 | SUMINISTRO E INSTALACION DE ANCLAJE A PUENTE METALICO | und | 8 |  |  |  |  | 8
| ABRAZADERA PLANCHA e=1/8 MOLDEADA EN OBRA | und | 1 |  |  |  | 1
| PERNO ∅x2" | und | 2 |  |  |  | 2
| TUERCA ∅1/2" ROSCADA | und | 2 |  |  |  | 2

## 1.12 TUB. ANCL. ALCANT.
PLANILLA DE METRADOS DE AGUA POTABLE
PROYECTO: | "CREACION DEL SERVICIO DE AGUA POTABLE RURAL Y CREACION DEL SERVICIO DE ALCANTARILLADO U OTRAS FORMAS DE DISPOSICION SANITARIA DE EXCRETAS EN EL SECTOR NUEVA ESPERANZA DE LA CC.NN. BAJO PITOCUNA DISTRITO DE RIO NEGRO, PROVINCIA DE SATIPO, DEPARTAMENTO DE JUNIN"
CRUCE DE TUBERIA EN ALCANTARILLA TMC 24"
1.15 | PASE AEREO |  | L= | 4 |  |  | PLANO : | AP
ITEM | DESCRIPCION | UND | CANT. | DIMENSIONES |  |  | PARCIAL | TOTAL
|  |  |  | LARGO | ANCHO | ALTO
1.12 | CRUCE DE TUBERIA EN ALCANTARILLA (01 UND)
1.12 | CRUCE DE TUBERIA EN ALCANTARILLA TMC 24" (01 und) |  | 1
1.12.01 | TRABAJOS PRELIMINARES
1.12.01.01 | LIMPIEZA DE TERRENO MANUAL | m2 | [5 empty] | 1.2
| tuberia anclada a alcantarilla TMC 24" |  | 1 | 6 | 0.2 |  | 1.2
1.12.01.02 | TRAZO Y REPLANTEO PRELIMINAR PARA ESTRUCTURAS | m2 | [5 empty] | 1.2
| tuberia anclada a alcantarilla TMC 24" |  | 1 | 6 | 0.2 |  | 1.2
1.12.01.03 | TRAZO Y REPLANTEO DURANTE EL PROCESO PARA ESTRUCTURAS | m2 | [5 empty] | 1.2
| tuberia anclada a alcantarilla TMC 24" |  | 1 | 6 | 0.2 |  | 1.2
1.12.02 | SUMINISTRO E INSTALACION DE ACCESORIOS
1.12.02.01 | SUMINISTRO E INSTALACION DE TUBERIA FºGº DE Ø 1 1/2" | ML | [5 empty] | 6 | 15 | 12.7119
| Tuberia FºGºØ 1 1/2" |  | 1 | 6 |  |  | 6
1.12.02.02 | SUMINISTRO E INSTALACION DE CODO FºGº DE Ø 1 1/2" | UND | [5 empty] | 4
| codo FºGº 90º - Ø 1 1/2" | und | 2 |  |  |  | 2
| codo FºGº 45º - Ø 1 1/2" | und | 2 |  |  |  | 2
1.12.02.03 | SUMINISTRO E INSTALACION DE ANCLAJE A PUENTE METALICO | und | 6 |  |  |  |  | 6
| ABRAZADERA PLANCHA e=1/8 MOLDEADA EN OBRA | und | 1 |  |  |  | 1
| PERNO ∅x2" | und | 2 |  |  |  | 2
| TUERCA ∅1/2" ROSCADA | und | 2 |  |  |  | 2

## 1.13 CONEX. DOMIC.
METRADOS SISTEMA DE AGUA POTABLE
"CREACION DEL SERVICIO DE AGUA POTABLE RURAL Y CREACION DEL SERVICIO DE ALCANTARILLADO U OTRAS FORMAS DE DISPOSICION SANITARIA DE EXCRETAS EN EL SECTOR NUEVA ESPERANZA DE LA CC.NN. BAJO PITOCUNA DISTRITO DE RIO NEGRO, PROVINCIA DE SATIPO, DEPARTAMENTO DE JUNIN"
CONEXIÓNES DOMICILIARIAS
PARTIDA | DESCRIPCION | UNIDAD | VECES | LONGITUD | ANCHO | ALTURA | SUB-TOTAL | TOTAL | Suma Total
01.13 | CONEXIÓNES DOMICILIARIAS (15 Und.) |  | 15 | [5 empty] | 115.425
| Longitud promedio de Acometida de Tuberia PVC Ø 1/2" CL-10 |  |  | 7.695
01.13.01 | TRABAJOS PRELIMINARES |  | 15
01.13.01.01 | LIMPIEZA Y DESBROCE DE TERRENO MANUAL | m | 1 | 7.695 |  |  | 7.7 | 115.5
01.13.01.02 | TRAZO Y REPLANTEO INICIAL PARA LINEAS DE AGUA | m | 1 | 7.695 |  |  | 7.7 | 115.5
01.13.01.03 | TRAZO Y REPLANTEO FINAL PARA LINEAS DE AGUA | m | 1 | 7.695 |  |  | 7.7 | 115.5 | Caja prefabricada |  |  | Losa
01.13.02 | MOVIMIENTO DE TIERRAS |  | 15 | [5 empty] | Largo | 0.4 | m | Largo | 0.8 | m
01.13.02.01 | EXCAVACION MANUAL EN TERRENO NORMAL DE ZANJA DE 0.50 x 0.80 m P/TUBERIA | m3 | 1 |  |  |  | 2.82 | 42.3 | Ancho | 0.3 | m | Ancho | 0.7 | m
| Desde la tub matriz hasta la caja de registro |  | 1 | 7.695 | 0.5 | 0.7 | 2.69 |  | Altura | 0.3 | m | Altura | 0.1 | m
| Losa | [7 empty] | Solado | 0.05 | m | Espesor | 0.1 | m
| Se concidera excavacion 10 cm en todo los lados, para encofrado |  | 1 | 1 | 0.9 | 0.1 | 0.09 |  | Excavacion |  |  | Excavacion Losa
| Caja Prefabricada | [7 empty] | Excavacion | 0.05 | m | Encofrado | 0.1 | m
| Se concidera excavacion 5cm en todo los lados, para mejor colocación |  | 1 | 0.5 | 0.4 | 0.2 | 0.04
| Cama de apoyo |  | 1 | 0.5 | 0.4 | 0.05 | 0.01
| Descuento de tapa termoplastica |  | -1 | 0.4 | 0.3 | 0.05 | -0.01
01.13.02.02 | REFINE Y NIVELACION DE FONDO PARA ZANJA DE 0.50 x 0.80 m P/TUBERIA | m | 1 | 7.695 |  |  | 7.7 | 115.5
01.13.02.03 | CAMA DE APOYO PARA TUBERIA CON MAT. PROPIO ZARANDEADO E=0.10m, A=0.50 m | m | 1 | 7.695 |  |  | 7.7 | 115.5
01.13.02.04 | PRIMER RELLENO COMPACTADO DE ZANJA, CON MAT. PROPIO ZARANDEADO, E=0.30m, A=0.50 m | m | 1 | 7.695 |  |  | 7.7 | 115.5
01.13.02.05 | SEGUNDO RELLENO COMPACTADO DE ZANJA CON MAT. PROPIO, E=0.40m, A=0.50 m | m | 1 | 7.695 |  |  | 7.7 | 115.5
01.13.02.06 | RELLENO CON MATERIAL PROPIO SELECCIONADO | m3 | 1 | 0.4 | 0.3 | 0.1 | 0.012 | 0.18
01.13.02.07 | ACARREO Y ELIMINACION DE MAT. EXCEDENTE Dmax=30 m | m3 | diametro de tub. |  | factor de esp. |  | 0.28916 | 4.3374
| De la acometida |  | 0.021 | 13.15 | 1.2 |  | 0.33138
| Relleno de camara de caja prefabricada |  | 1 |  |  | 0.038 | 0.038
[6 empty] | Total | 0.038
[5 empty] | Compa. | 1.1111 | 0.042222
01.13.03 | OBRAS DE CONCRETO SIMPLE |  | 15
01.13.03.01 | SOLADO f'c=100 kg/cm2, e=5 cm | m2 |  |  |  |  | 0.44 | 6.6
| Losa de concreto |  | 1 | 0.7 | 0.8 |  | 0.56
| Descuento de tapa termoplastica |  | -1 | 0.4 | 0.3 |  | -0.12
01.13.03.02 | CONCRETO f'c=140 kg/cm2 EN LOSA | m3 |  |  |  |  | 0.05 | 0.75
| Losa de concreto |  | 1 | 0.8 | 0.7 | 0.1 | 0.056
| Descuento de tapa termoplastica |  | -1 | 0.4 | 0.3 | 0.05 | -0.006
01.13.03.03 | ENCOFRADO Y DESENCOFRADO EN LOSA | m2 |  |  |  |  | 0.3 | 4.5
| Losa |  | 2 | 1.5 |  | 0.1 | 0.3
01.13.04 | SUMINISTRO E INSTALACION DE CAJA PREFABRICADA INC. ACCESESORIOS |  | 15
01.13.04.01 | SUMINISTRO E INSTALACION DE CAJA PREFABRICADA INC. ACCESESORIOS - TUB. MATRIZ 3/4" | und | 7 |  |  |  | 7 | 7
| Valvula de Paso PVC Ø = 1/2" | und | 1
| Niple PVC L=1 1/2" Ø = 1/2" | und | 2
| Union universal PVC Ø = 1/2" | und | 2
| Adaptador UPR PVC Ø = 1/2" | und | 2
| Codo PVC SP x 45° Ø = 1/2" | und | 1
| Marco y tapa termoplastica de 1/2" + llave p/cerradura magnetica | und | 1
| Caja prefabricada de 0.30 x 0.40m, f´c=140 kg/cm2 | und | 1
| Tubería PVC C-10 Ø = 1/2" | m | 1
| Abrazadera 2 cuerpos termoplastica PVC de 3/4" con salida 1/2" | und | 1
| Cinta teflon | und | 5
| Pegamento para PVC 1/4 gln | und | 1
01.14.04.02 | SUMINISTRO E INSTALACION DE CAJA PREFABRICADA INC. ACCESESORIOS - TUB. MATRIZ 1 " | und | 8 |  |  |  | 8 | 8
| Valvula de Paso PVC Ø = 1/2" | und | 1
| Niple PVC L=1 1/2" Ø = 1/2" | und | 2
| Union universal PVC Ø = 1/2" | und | 2
| Adaptador UPR PVC Ø = 1/2" | und | 2
| Codo PVC SP x 45° Ø = 1/2" | und | 1
| Marco y tapa termoplastica de 1/2" + llave p/cerradura magnetica | und | 1
| Caja prefabricada de 0.30 x 0.40m, f´c=140 kg/cm2 | und | 1
| Tubería PVC C-10 Ø = 1/2" | m | 1
| Abrazadera 2 cuerpos termoplastica PVC de 1" con salida 1/2" | und | 1
| Cinta teflon | und | 5
| Pegamento para PVC 1/4 gln | und | 1
01.13.05 | SUMINISTRO E INSTALACION DE TUBERIAS |  | 15
01.13.05.01 | SUMINISTRO E INSTALACION DE TUBERIA PVC Ø 1/2" CL-10 | m | 1 | 7.695 |  |  | 7.7 | 115.5
01.13.05.02 | PRUEBA HIDRÁULICA Y DESINFECCIÓN DE LA TUBERÍA | m | 1 | 7.695 |  |  | 7.7 | 115.5

## 1.14 LAV. DOMIC.
PLANILLA DE METRADOS DE AGUA POTABLE
"CREACION DEL SERVICIO DE AGUA POTABLE RURAL Y CREACION DEL SERVICIO DE ALCANTARILLADO U OTRAS FORMAS DE DISPOSICION SANITARIA DE EXCRETAS EN EL SECTOR NUEVA ESPERANZA DE LA CC.NN. BAJO PITOCUNA DISTRITO DE RIO NEGRO, PROVINCIA DE SATIPO, DEPARTAMENTO DE JUNIN"
LAVADERO MULTIUSO PARA VIVIENDAS PARA VIVIENDAS CON UBS
PARTIDA | DESCRIPCION | UNIDAD | VECES | LONGITUD | ANCHO | ALTURA | SUB-TOTAL | TOTAL
01.14 | LAVADERO MULTIUSO PARA VIVIENDAS DOMICILIARIAS (13 Und.) |  | 13
01.14.01 | TRABAJOS PRELIMINARES |  | 13 | [5 empty] | LAVADERO MULTIUSO PARA VIVIENDAS CON UBS (14 Und.)
01.14.01.01 | LIMPIEZA Y DESBROCE DE TERRENO MANUAL | M2 |  |  |  |  | 4.01 | 52.13
| Tuberia de agua potable 1/2" |  | 1 |  |  |  | 1.29
| Tubería de desagüe 2" |  | 1 |  |  |  | 2
| Lavadero |  | 1 | 1.2 | 0.6 |  | 0.72
01.14.01.02 | TRAZO Y REPLANTEO PRELIMINAR DE ESTRUCTURAS | M2 |  |  |  |  | 4.01 | 52.13
| Tuberia de agua potable 1/2" |  | 1 |  |  |  | 1.29
| Tubería de desagüe 2" |  | 1 |  |  |  | 2
| Lavadero |  | 1 | 1.2 | 0.6 |  | 0.72
01.14.01.03 | TRAZO Y REPLANTEO DURANTE EL PROCESO PARA ESTRUCTURAS | M2 |  |  |  |  | 4.01 | 52.13
| Tuberia de agua potable 1/2" |  | 1 |  |  |  | 1.29
| Tubería de desagüe 2" |  | 1 |  |  |  | 2
| Lavadero |  | 1 | 1.2 | 0.6 |  | 0.72
01.14.02 | MOVIMIENTO DE TIERRAS |  | 13
01.14.02.01 | EXCAVACIÓN MANUAL EN TERRENO NORMAL | m3 |  |  |  |  | 2.12 | 27.56
| Tuberia de agua potable 1/2" |  | 1 |  |  |  | 1
| Tubería de desagüe 2" |  | 1 |  |  |  | 1
| Lavadero- cimiento |  | 2 | 0.25 | 0.65 | 0.2 | 0.07
| Lavadero cimiento |  | 1 | 0.8 | 0.65 | 0.1 | 0.05
01.14.02.02 | RELLENO COMPACTADO CON MATERIAL PROPIO SELECCIONADO | m3 |  |  |  |  | 2.07 | 26.91
| Tuberia de agua potable 1/2" |  | 1 |  |  |  | 1
| Tubería de desagüe 2" |  | 1 |  |  |  | 1
| Cimentacion -Lavadero |  | 2 | 0.25 | 0.65 | 0.2 | 0.07
01.14.02.03 | ACARREO Y ELIMINACION DE MAT. EXCEDENTE Dmax=30 m | m3 |  |  |  |  | 0.98 | 12.74
| Excavacion - Esponjamiento 20% |  | 1 | 1.2 | Volumen | 2.544 | 3.05
| Relleno |  | -1 | 1 | Volumen | 2.07 | -2.07
01.14.03 | OBRAS DE CONCRETO SIMPLE |  | 13
01.14.03.01 | CONCRETO CICLOPEO 1:10 + 30% PM EN CIMIENTO | m3 |  |  |  |  | 0.07 | 0.91
| Cimentacion lavadero |  | 2 | 0.25 | 0.7 | 0.2 | 0.07
01.14.04 | OBRAS DE CONCRETO ARMADO |  | 13
01.14.04.01 | CONCRETO f'c = 175 kg/cm2 EN MURO | m3 |  |  |  |  | 0.43 | 5.59
| Lavadero - Muro Frontal |  | 2 | 1.2 | 0.08 | 0.25 | 0.05
| Descuento Lavadero cajon |  | 1 | area = | 0.52 | 0.564 | 0.29
| Lavadero - Muro lateral de medio |  | 1 | 0.08 | 0.44 | 0.25 | 0.01
| Lavadero - Muro lateral Posterior |  | 1 | 0.08 | 0.44 | 0.3 | 0.01
| Lavadero - Muro lateral |  | 1 | 0.08 | 0.44 | 0.25 | 0.01
| Muros de posterior |  | 1 | 1.2 | 0.08 | 0.67 | 0.06
01.14.04.02 | CONCRETO f'c = 175 kg/cm2 EN LOSA | m3 |  |  |  |  | 0.08 | 1.04
| Losa Fondo de Lavadero |  | 1 | 1.2 | 0.6 | 0.08 | 0.06
| Lavadero - Losa techo cajon inclinado |  | 1 | 0.4528 | 0.52 | 0.08 | 0.02
01.14.04.03 | ENCOFRADO Y DESENCOFRADO / PARA LAVADEROS EN MURO | m2 |  |  |  |  | 2.688 | 34.944
| Muro frontal - cara interior |  | 1 | 0.67 |  | 0.25 | 0.168
| Muro frontal - cara exterior |  | 1 | 0.83 |  | 0.25 | 0.208
| Muro posterior - cara interior y exterior |  | 2 | 1.2 |  | 0.67 | 1.608
| Muro Latreal derecho - cara interior y exterior |  | 2 |  | 0.44 | 0.25 | 0.22
| Muro Latreal Medio - cara interior y exterior |  | 2 |  | 0.44 | 0.25 | 0.22
| Muro Latreal isquierdo - cara interior y exterior |  | 2 |  | 0.44 | 0.3 | 0.264
01.14.04.04 | ENCOFRADO Y DESENCOFRADO / PARA LAVADEROS EN LOSA | m2 |  |  |  |  | 0.632 | 8.216
| Losa frontal - cara exterior |  | 2 | 1.2 |  | 0.08 | 0.192
| Losa - cara horizontal exterior |  | 2 | 1.2 |  | 0.08 | 0.192
| Losa - cara lateral exterior |  | 2 |  | 0.6 | 0.08 | 0.096
| Losa techo- cara inferior |  | 1 | 0.2918 | 0.52 |  | 0.152
01.14.04.05 | ACERO CORRUGADO f'y=4200 kg/cm2 G-60 | kg |  |  |  |  | 12.0467 | 156.6071
| Ver planilla de metrado de acero |  | 1 |  |  |  | 12.0467
01.14.05 | ALBAÑILERIA |  | 13
01.14.05.01 | MURO DE LADRILLO KK 18 HUECOS INDUSTRIAL DE SOGA , C:A:1:4, e=1.50 cm | m2 |  |  |  |  | 1.04 | 13.52
| Soporte Lavadero |  | 2 |  | 0.65 | 0.5 | 0.65
| Cimiento de lavadero |  | 2 |  | 0.65 | 0.3 | 0.39
01.14.06 | REVOQUES Y ENLUCIDOS |  | 13
01.14.06.01 | TARRAJEO CON IMPERMEABILIZANTE PULIDO C:A 1:2 / PARA LAVADEROS DOMICILIARIOS | m2 |  |  |  |  | 1.27 | 16.51
| Muro frontal y posterior - cara interior |  | 2 | 0.67 |  | 0.25 | 0.34
| Muro posterior - cara lateral |  | 2 |  | 0.44 | 0.25 | 0.22
| Losa - cara superior |  | 1 | 0.67 | 0.44 |  | 0.29
| Losa techo cajon - cara superior |  | 1 | 0.4528 | 0.52 | . | 0.24
| Muro frontal- cara superior |  | 1 | 1.2 | 0.08 |  | 0.1
| Muro lateral - cara superior |  | 2 | 0.08 | 0.52 |  | 0.08
01.14.06.02 | TARRAJEO EXTERIOR MEZCLA C:A 1:4, e=1.5 cm / PARA LAVADEROS | m2 |  |  |  |  | 2.42 | 31.46
| Muro frontal - cara exterior |  | 1 | 0.83 |  | 0.25 | 0.21
| Muro lateral - cara exterior |  | 2 |  | 0.6 | 0.25 | 0.3
| Losa - cara frontal exterior |  | 2 | 1.2 |  | 0.08 | 0.19
| Losa - cara lateral exterior |  | 2 |  | 0.6 | 0.08 | 0.1
| Muro frontal - cara exterior |  | 1 | 0.08 |  | 0.3 | 0.02
| Zoporte laterales - cara interior y exterior |  | 4 |  | 0.65 | 0.5 | 1.3
| Zoporte laterales - cara frontal y posterior |  | 4 | 0.15 |  | 0.5 | 0.3
01.14.07 | INSTALACIONES SANITARIAS |  | 13
01.14.07.01 | SUMINISTRO Y COLOC. DE ACCESORIOS EN LAVADERO DOMICILIARIO | und | 1 |  |  |  | 1 | 13
Instalaciones de agua
| Codo PVC SP x 90° Ø = 1/2" | und | 2
| Codo F°G° x 90° Ø = 1/2" | und | 1
| Grifo de Bronce Ø = 1/2" | und | 1
| TEE PVC 1/2" | und | 1
| Adaptador UPR PVC 1/2" | und | 1
| Tuberia PVC SP C-10-1/2" | m | 10
| Cinta teflon | und | 5
| Pegamento para PVC 1/4 gln | und | 1
Instalaciones de desague
| Sumidero de Bronce Ø = 2" | und | 1
| Trampa PVC SAL Ø = 2" | und | 1
| Codo PVC SAL x 90° Ø = 2" | und | 2
| Tubería PVC NTP 399.003 CLASE LIVIANA Ø = 2" | m | 5
CARACTERISTICAS DE ACERO CORRUGADO
|  |  | Diametro |  | Area (cm2) | Diametro (cm) | Perimetro (cm) | Peso (kg/m)
|  |  | Pulg. | mm
|  |  | 0.25 | 6 | 0.31669 | 0.635 | 1.9949 | 0.222
|  |  |  | 8 | 0.50265 | 0.8 |  | 0.4
|  |  | 0.375 | - | 0.71256 | 0.9525 | 2.9924 | 0.56
|  |  |  | 12 | 1.131 | 1.2 |  | 0.89
|  |  | 0.5 | - | 1.2668 | 1.27 | 3.9898 | 0.994
|  |  | 0.625 | - | 1.9793 | 1.5875 | 4.9873 | 1.552
|  |  | 0.75 | - | 2.8502 | 1.905 | 5.9847 | 2.235
|  |  | 1 | - | 5.0671 | 2.54 | 7.9796 | 3.973
|  |  | 1.375 | - | 9.5799 | 3.4925 | 10.972 | 7.907

## 1.14 M- ACERO LAV.
RESUMEN DE METRADOS DE AGUA POTABLE
"CREACION DEL SERVICIO DE AGUA POTABLE RURAL Y CREACION DEL SERVICIO DE ALCANTARILLADO U OTRAS FORMAS DE DISPOSICION SANITARIA DE EXCRETAS EN EL SECTOR NUEVA ESPERANZA DE LA CC.NN. BAJO PITOCUNA DISTRITO DE RIO NEGRO, PROVINCIA DE SATIPO, DEPARTAMENTO DE JUNIN"
METRADO DE ACERO DE LAVADERO MULTIUSO VIVIENDAS
13 |  |  | REVOQUES Y ENLUCIDOS
DESCRIPCION |  |  | ELEMENTO |  |  |  |  | Ø (Pulg.) | CANTIDAD | N° DE ELEMENTOS | LONG. DEL ELEMENTO (m) | LONGITUD (m)
[12 empty] | 1/4" | 3/8" | 1/2" | 5/8" | 3/4" | 1"
LAVADERO | MURO | Acero Vertical frontal |  |  | 0.05
[6 empty] | 0.2763 |  | 1/4" | 1 | 6 | 0.4263 | 2.5578 | 0 | 0 | 0 | 0 | 0
0.1
Acero Horizontal frontal
[8 empty] | 1/4" | 1 | 3 | 1.3 | 3.9 | 0 | 0 | 0 | 0 | 0
1.15
Respaldo Lavadero - Acero Longitudinal
|  |  |  | 0.075 |  |  | 0.075 | 1/4" | 1 | 5 | 0.865 | 4.325 | 0 | 0 | 0 | 0 | 0
0.865
Respaldo Lavadero - Acero vertical
[5 empty] | 0.6955 |  |  | 1/4" | 1 | 6 | 0.6955 | 4.173 | 0 | 0 | 0 | 0 | 0
Muero medio - Acero lateral
|  |  |  | 0.08 |  |  | 0.08
[5 empty] | 0.63 |  |  | 1/4" | 1 | 3 | 0.79 | 2.37 | 0 | 0 | 0 | 0 | 0
|  | Muro medio Lateral - Acero Vertical |  |  |  | 0.075
[5 empty] | 0.2793 |  |  | 1/4" | 1 | 5 | 0.44 | 2.2 | 0 | 0 | 0 | 0 | 0
0.075
Lateral - Acero Horizontal
[5 empty] | 0.63 |  |  | 1/4" | 2 | 4 | 0.63 | 5.04 | 0 | 0 | 0 | 0 | 0
Lateral - Acero Vertical
[5 empty] | 0.338 |  |  | 1/4" | 2 | 5 | 0.438 | 4.38 | 0 | 0 | 0 | 0 | 0
0.1
| Muro segundario | Acero Vertical (interior y exterior)
[5 empty] | 1.23 |  |  | 1/2" | 0 | 4 | 1.33 | 0 | 0 | 0 | 0 | 0 | 0
0.1
Acero Horizontal
[8 empty] | 3/8" | 0 | 7 | 0.839 | 0 | 0 | 0 | 0 | 0 | 0
0.839
Zapata - Acero Longitudinal
[8 empty] | 1/2" | 0 | 6 | 0.839 | 0 | 0 | 0 | 0 | 0 | 0
0.839
Zapata - Acero Transversal
[5 empty] | 0.91 |  |  | 1/2" | 0 | 4 | 0.91 | 0 | 0 | 0 | 0 | 0 | 0
0.137
[5 empty] | 1.101 |  |  | 1/2" | 0 | 7 | 1.488 | 0 | 0 | 0 | 0 | 0 | 0
0.25
Acero Horizontal
[5 empty] | 1.26 |  |  | 1/2" | 0 | 11 | 1.26 | 0 | 0 | 0 | 0 | 0 | 0
|  | Acero Vertical (Frontal) |  |  |  | 0.2
[5 empty] | 1.26 |  |  | 1/2" | 0 | 7 | 1.96 | 0 | 0 | 0 | 0 | 0 | 0
0.5
Losa sobre compuerta de cierre - Acero Longitudinal
[5 empty] | 0.695 |  |  | 1/2" | 0 | 4 | 0.695 | 0 | 0 | 0 | 0 | 0 | 0
Losa sobre compuerta de cierre - Acero Transversal
[5 empty] | 0.76 |  |  | 1/2" | 0 | 5 | 0.76 | 0 | 0 | 0 | 0 | 0 | 0
0.2
[5 empty] | 0.2 |  |  | 3/8" | 0 | 4 | 0.4 | 0 | 0 | 0 | 0 | 0 | 0
Bloque de canal de descarga Acero Horizontal
[5 empty] | 0.1 |  |  | 3/8" | 0 | 2 | 0.1 | 0 | 0 | 0 | 0 | 0 | 0
Dientes - Acero Longitudinal
[6 empty] | 0.43 |  | 3/8" | 0 | 2 | 0.53 | 0 | 0 | 0 | 0 | 0 | 0
0.1
Dientes - Acero Vertical
[6 empty] | 0.29 |  | 3/8" | 0 | 2 | 0.39 | 0 | 0 | 0 | 0 | 0 | 0
0.1
Dientes - Acero Longitudinal
[6 empty] | 0.8 |  | 3/8" | 0 | 2 | 0.8 | 0 | 0 | 0 | 0 | 0 | 0
|  | Umbral terminal - Acero Transversal |  |  | 0.223
[6 empty] | 0.155 |  | 3/8" | 0 | 11 | 0.732 | 0 | 0 | 0 | 0 | 0 | 0
0.354
Umbral terminal - Acero Longitudinal
[6 empty] | 2.3 |  | 3/8" | 0 | 2 | 2.3 | 0 | 0 | 0 | 0 | 0 | 0
Umbral terminal - Acero Vertical
[6 empty] | 0.285 |  | 1/2" | 0 | 2 | 0.285 | 0 | 0 | 0 | 0 | 0 | 0
0.1
Losa | Losa de Fondo | Acero Longitudinal
4.266
|  |  |  | 0.5 |  |  | 0.5 | 3/8" | 0 | 10 | 5.266 | 0 | 0 | 0 | 0 | 0 | 0
|  | Acero Vertical |  |  |  | 0.25
[8 empty] | 3/8" | 0 | 22 | 2.909 | 0 | 0 | 0 | 0 | 0 | 0
2.409
0.25
| Uña de losa | Acero Vertical
[6 empty] | 0.475 |  | 1/2" | 0 | 10 | 0.475 | 0 | 0 | 0 | 0 | 0 | 0
Acero Transversal
[5 empty] | 2.34 |  |  | 1/2" | 0 | 3 | 2.34 | 0 | 0 | 0 | 0 | 0 | 0
0.085
[8 empty] | 3/8" | 0 | 9 | 1.32 | 0 | 0 | 0 | 0 | 0 | 0
|  |  |  | 0.085 | 1.15
0.1
[6 empty] | 1.64 |  | 3/8" | 0 | 6 | 1.84 | 0 | 0 | 0 | 0 | 0 | 0
0.1
Acero Longitudinal - Camara seca
|  |  |  | 0.1 |  |  | 0.1
[8 empty] | 3/8" | 0 | 9 | 1.72 | 0 | 0 | 0 | 0 | 0 | 0
1.52
|  | Acero Transversal - Camara seca |  |  |  | 0.1
[6 empty] | 1.64 |  | 3/8" | 0 | 6 | 1.84 | 0 | 0 | 0 | 0 | 0 | 0
0.1
| LOSA LAVADERO | Vertedero - Horizontal
|  |  |  | 0.1 |  |  | 0.1 | 3/8" | 0 | 2 | 1.2 | 0 | 0 | 0 | 0 | 0 | 0
1.1
Vertedero - Vertical
[6 empty] | 0.66 |  | 3/8" | 0 | 6 | 0.91 | 0 | 0 | 0 | 0 | 0 | 0
0.25
|  |  |  | 1.15 |  |  |  | 3/8" | 0 | 8 | 1.4 | 0 | 0 | 0 | 0 | 0 | 0
0.25
|  | Acero Horizontal - camara humeda - lateral |  |  | 0.25
[7 empty] | 1.547 | 3/8" | 0 | 6 | 2.047 | 0 | 0 | 0 | 0 | 0 | 0
0.25
|  | Acero Vertical - Losa |  |  | 0.1
|  |  |  | 0.54 |  |  |  | 1/4" | 1 | 6 | 0.74 | 4.44 | 0 | 0 | 0 | 0 | 0
0.1
Acero Horizontal - Losa
|  |  |  | 0.05 |  |  | 0.05 | 1/4" | 1 | 4 | 1.25 | 5 | 0 | 0 | 0 | 0 | 0
1.15
|  | Acero Horizontal - Techo cajon |  |  | 0.075
|  |  |  | 0.57 |  |  |  | 1/4" | 1 | 3 | 0.645 | 1.935 | 0 | 0 | 0 | 0 | 0
0.075
Acero Vertical - Techo cajon
|  |  |  | 1.546 |  |  | 1.546 | 1/4" | 1 | 4 | 3.4859 | 13.9436 | 0 | 0 | 0 | 0 | 0
0.3939
| Losa de techo | Transversal
2.46
[8 empty] | 3/8" | 0 | 8 | 2.46 | 0 | 0 | 0 | 0 | 0 | 0
Transversal
1.528
[8 empty] | 3/8" | 0 | 13 | 1.528 | 0 | 0 | 0 | 0 | 0 | 0
Tapa Horizontal descuento
0.6
[8 empty] | 3/8" | 0 | 8 | 0.6 | 0 | 0 | 0 | 0 | 0 | 0
Tapa Transversal descuento
[5 empty] | 0.6 |  |  | 3/8" | 0 | 13 | 0.6 | 0 | 0 | 0 | 0 | 0 | 0
[8 empty] | SUB TOTAL (m) |  |  |  | 54.2644 | 0 | 0 | 0 | 0 | 0
[8 empty] | PESO POR DIAMETRO VARILLA (kg/m) |  |  |  | 0.222 | 0.56 | 0.994 | 1.552 | 2.235 | 3.973
[8 empty] | SUB TOTAL (kg) |  |  |  | 12.0467 | 0 | 0 | 0 | 0 | 0
[8 empty] | TOTAL (kg) |  |  |  | 12.0467

## 1.15 LAV. INICIAL.
PLANILLA DE METRADOS DE AGUA POTABLE
"CREACION DEL SERVICIO DE AGUA POTABLE RURAL Y CREACION DEL SERVICIO DE ALCANTARILLADO U OTRAS FORMAS DE DISPOSICION SANITARIA DE EXCRETAS EN EL SECTOR NUEVA ESPERANZA DE LA CC.NN. BAJO PITOCUNA DISTRITO DE RIO NEGRO, PROVINCIA DE SATIPO, DEPARTAMENTO DE JUNIN"
LAVADERO MULTIUSO PARA I.E. INICIAL
PARTIDA | DESCRIPCION | UNIDAD | VECES | LONGITUD | ANCHO | ALTURA | SUB-TOTAL | TOTAL
01.15 | LAVADERO MULTIUSO PARA I.E.INICIAL (1 Und.) |  | 1
TRABAJOS PRELIMINARES
01.15.01 | TRABAJOS PRELIMINARES |  | 1
01.15.01.01 | LIMPIEZA Y DESBROCE DE TERRENO MANUAL | m2 | [5 empty] | 6.25
| Tuberia de agua potable 1/2" |  | 1 | 3 | 0.5 |  | 1.5
| Tubería de desagüe 2" |  | 1 | 3 | 0.5 |  | 1.5
| Lavadero |  | 1 | 2 | 0.65 |  | 1.3
| Vereda Frontal |  | 1 | 2.6 | 0.6 |  | 1.56
| Vereda lateral |  | 2 | 0.3 | 0.65 |  | 0.39
01.15.01.02 | TRAZO Y REPLANTEO PRELIMINAR PARA ESTRUCTURAS | m2 | [5 empty] | 6.25
| Tuberia de agua potable 1/2" |  | 1 | 3 | 0.5 |  | 1.5
| Tubería de desagüe 2" |  | 1 | 3 | 0.5 |  | 1.5
| Lavadero |  | 1 | 2 | 0.65 |  | 1.3
| Vereda Frontal |  | 1 | 2.6 | 0.6 |  | 1.56
| Vereda Lateral |  | 2 | 0.3 | 0.65 |  | 0.39
01.15.01.03 | TRAZO Y REPLANTEO DURANTE EL PROCESO PARA ESTRUCTURAS | m2 | [5 empty] | 6.25
| Tuberia de agua potable 1/2" |  | 1 | 3 | 0.5 |  | 1.5
| Tubería de desagüe 2" |  | 1 | 3 | 0.5 |  | 1.5
| Lavadero |  | 1 | 2 | 0.65 |  | 1.3
| Vereda Frontal |  | 1 | 2.6 | 0.6 |  | 1.56
| Vereda Lateral |  | 2 | 0.3 | 0.65 |  | 0.39
01.15.02 | MOVIMIENTO DE TIERRAS
01.15.02.01 | EXCAVACIÓN MANUAL EN TERRENO NORMAL | m3 | [5 empty] | 0.33
| Lavadero - cimiento |  | 1 | 2 | 0.65 | 0.1 | 0.13
| Vereda frontal |  | 1 | 2.6 | 0.6 | 0.1 | 0.16
| Vereda lateral |  | 2 | 0.3 | 0.65 | 0.1 | 0.04
01.15.02.02 | RELLENO CON MATERIAL PROPIO SELECCIONADO | m3 | [5 empty] | 0.14
| Lavadero - cimiento |  | 1 | 1.5 | 0.65 | 0.1 | 0.1
| Vereda frontal |  | 1 | Area= | 0.015 | 2.6 | 0.04
01.15.02.03 | ELIMINACION DE DESMONTE DE TERRENO NORMAL D= 500m | m3 | [5 empty] | 0.228
| Excavacion - Esponjamiento 20% |  | 1 | 1.2 | Volumen | 0.19 | 0.228
01.15.03 | OBRAS DE CONCRETO SIMPLE
01.15.03.01 | CONCRETO CICLOPEO 1:10 + 30% PM | m3 | [5 empty] | 0.0735
| Cimentacion lavadero |  | 2 | 0.25 | 0.65 | 0.2 | 0.0735
01.15.04 | OBRAS DE CONCRETO ARMADO
01.15.04.01 | CONCRETO f'c=210 kg/cm2 EN MUROS | m3 | [5 empty] | 0.231
| Muro Posterior Lavadero |  | 1 | 0.15 | Area = | 0.99 | 0.1575
| Lavadero Muro lateral |  | 2 | 0.1 | 0.4 | 0.25 | 0.021
| Lavadero Muro frontal |  | 1 | 2 | 0.1 | 0.25 | 0.0525
01.15.04.02 | CONCRETO f'c=210 kg/cm2 EN LOSA | m3 | [5 empty] | 0.1365
| Lavadero Losa |  | 1 | 2 | 0.65 | 0.1 | 0.1365
01.15.04.03 | ENCOFRADO Y DESENCOFRADO / PARA LAVADEROS - MURO | m2 | [5 empty] | 4.4935
| Muro posterior - cara interior |  | 1 | Area = | 0.94 |  | 1.034
| Muro posterior - cara exterior |  | 1 | Area = | 1.19 |  | 1.309
| Muro posterior - cara lateral |  | 2 |  | 0.15 | 0.5 | 0.165
| Muro - cara lateral exterior |  | 2 |  | 0.65 | 0.35 | 0.5005
| Muro - cara Lateral Interior |  | 2 |  | 0.4 | 0.25 | 0.22
| Muro Frontal - interior |  | 1 | 1.8 |  | 0.25 | 0.495
| Muro Frontal - exterior |  | 1 | 2 |  | 0.35 | 0.77
01.15.04.04 | ACERO CORRUGADO f'y=4200 kg/cm2 G-60 | kg | [5 empty] | 8.9266
| Ver planilla de metrado de acero | [5 empty] | 8.9266
01.15.05 | REVOQUES Y ENLUCIDOS |  | 1
01.15.05.01 | TARRAJEO CON IMPERMEABILIZANTE PULIDO C:A 1:2 / PARA LAVADEROS INST. EDUCATIVO | m2 | [5 empty] | 3.03
| Muro posterior - cara interior |  | 1 | Area = |  | 0.94 | 0.94
| Losa inferior - cara superior |  | 1 | 1.8 | 0.4 |  | 0.72
| Muro - cara Lateral Interior |  | 2 |  | 0.4 | 0.25 | 0.2
| Muro Frontal - interior |  | 1 | 1.8 |  | 0.25 | 0.45
| Mortero para pendiente de fondo S=2% |  | 1 | 1.8 | 0.4 |  | 0.72
01.15.05.02 | TARRAJEO EXTERIOR MEZCLA C:A 1:4, e=1.5 cm / PARA LAVADEROS | m2 | [5 empty] | 3.14
| Muro posterior - cara exterior |  | 1 | Area = |  | 1.19 | 1.19
| Muro posterior - cara lateral |  | 2 |  | 0.15 | 0.5 | 0.15
| Muro posterior - cara superior |  | 1 | 2 | 0.15 |  | 0.3
| Muro lateral - cara exterior |  | 2 |  | 0.5 | 0.35 | 0.35
| Muro lateral - cara superior |  | 2 | 0.15 | 0.5 |  | 0.15
| Muro Frontal - cara exterior |  | 1 | 2 |  | 0.35 | 0.7
| Muro Frontal - cara superior |  | 1 | 2 | 0.15 |  | 0.3
01.15.06 | INSTALACIONES SANITARIAS |  | 1
01.15.06.01 | SUMINISTRO Y COLOC. DE ACCESORIOS EN LAVADERO I.E. INICIAL | und | 1 |  |  |  | 1 | 1
Instalaciones de agua
| Tee PVC SP Ø = 3/4" | und | 3
| CODO SP PVC Ø = 3/4" x 90° | und | 3
| REDUCCIÓN SP PVC 3/4" A 1/2" | und | 3
| ADAPTADOR UPR PVC 1/2" | und | 3 | [5 empty] | 89
| CODO PVC C/ROSCAx 90° Ø = 1/2" | und | 3 | [5 empty] | 75.4237
| NIPLE C/ROSCA PVC 1/2" x 2" | und | 3
| UNION DE ROSCA INTERNA DE BRONCE 1/2" | und | 3
| LLAVE DE ALTA RESISTENCIA BRONCE CROMADO 1/2", 250 lbs. | und | 3
| CODO SP PVC 1/2" X 90° | und | 1
| TUBERÍA PVC CLASE 10 DE 3/4" | m | 4
| TUBERÍA PVC CLASE 10 DE 1/2" | m | 1.5
| Cinta teflon | und | 5
| Pegamento para PVC 1/4 gln | und | 1
Instalaciones de desague
| SUMIDERO DE BRONCE 2" | und | 1
| CODO PVC 2" X 45° | und | 2
| TEE SANITARIA PVC 2" | und | 3
| TAPON PVC 2" | und | 2
| TUBERIA PVC 2" | m | 1.5
CARACTERISTICAS DE ACERO CORRUGADO
|  |  | Diametro |  | Area (cm2) | Diametro (cm) | Perimetro (cm) | Peso (kg/m)
|  |  | Pulg. | mm
|  |  | 0.25 | 6 | 0.31669 | 0.635 | 1.9949 | 0.222
|  |  |  | 8 | 0.50265 | 0.8 |  | 0.4
|  |  | 0.375 | - | 0.71256 | 0.9525 | 2.9924 | 0.56
|  |  |  | 12 | 1.131 | 1.2 |  | 0.89
|  |  | 0.5 | - | 1.2668 | 1.27 | 3.9898 | 0.994
|  |  | 0.625 | - | 1.9793 | 1.5875 | 4.9873 | 1.552
|  |  | 0.75 | - | 2.8502 | 1.905 | 5.9847 | 2.235
|  |  | 1 | - | 5.0671 | 2.54 | 7.9796 | 3.973
|  |  | 1.375 | - | 9.5799 | 3.4925 | 10.972 | 7.907

## 1.15 METR- ACERO
HOJA DE METRADOS DE AGUA POTABLE
"CREACION DEL SERVICIO DE AGUA POTABLE RURAL Y CREACION DEL SERVICIO DE ALCANTARILLADO U OTRAS FORMAS DE DISPOSICION SANITARIA DE EXCRETAS EN EL SECTOR NUEVA ESPERANZA DE LA CC.NN. BAJO PITOCUNA DISTRITO DE RIO NEGRO, PROVINCIA DE SATIPO, DEPARTAMENTO DE JUNIN"
METRADO DE ACERO DE LAVADERO INICIAL 0
1 |  |  | REVOQUES Y ENLUCIDOS
DESCRIPCION |  |  | ELEMENTO |  |  |  |  | Ø (Pulg.) | CANTIDAD | N° DE ELEMENTOS | LONG. DEL ELEMENTO (m) | LONGITUD (m)
[12 empty] | 1/4" | 3/8" | 1/2" | 5/8" | 3/4" | 1"
LAVADERO INICIAL | Camara Humeda | Muro Frontal - Acero Transversal
|  |  |  | 0.54 |  |  | 0.3 | 1/4" | 1 | 11 | 1.365 | 15.015 | 0 | 0 | 0 | 0 | 0
0.525
Muro posterior - Acero Horizontal
[8 empty] | 1/4" | 1 | 3 | 1.9 | 5.7 | 0 | 0 | 0 | 0 | 0
1.9
Losa Inferior - Acero Longitudinal
|  |  |  | 0.285 |  |  | 0.285 | 1/4" | 1 | 4 | 2.47 | 9.88 | 0 | 0 | 0 | 0 | 0
1.9
|  | Muro lateral - Acero Transversal |  |  | 0.15
[6 empty] | 0.525 |  | 1/4" | 2 | 2 | 0.825 | 3.3 | 0 | 0 | 0 | 0 | 0
0.15
Muro frontal - Acero Longitudinal
|  |  |  | 0.15 |  |  | 0.15 | 1/4" | 1 | 2 | 2.2 | 4.4 | 0 | 0 | 0 | 0 | 0
1.9
[8 empty] | SUB TOTAL (m) |  |  |  | 38.295 | 0 | 0 | 0 | 0 | 0
[8 empty] | PESO POR DIAMETRO VARILLA (kg/m) |  |  |  | 0.222 | 0.56 | 0.994 | 1.552 | 2.235 | 3.973
[8 empty] | SUB TOTAL (kg) |  |  |  | 8.5015 | 0 | 0 | 0 | 0 | 0
[8 empty] | TOTAL (kg) |  |  |  | 8.5015

## 1.16 LAVAD. PRIMAR.
PLANILLA DE METRADOS DE AGUA POTABLE
"CREACION DEL SERVICIO DE AGUA POTABLE RURAL Y CREACION DEL SERVICIO DE ALCANTARILLADO U OTRAS FORMAS DE DISPOSICION SANITARIA DE EXCRETAS EN EL SECTOR NUEVA ESPERANZA DE LA CC.NN. BAJO PITOCUNA DISTRITO DE RIO NEGRO, PROVINCIA DE SATIPO, DEPARTAMENTO DE JUNIN"
LAVADERO MULTIUSO PARA I. E. PRIMARIA
PARTIDA | DESCRIPCION | UNIDAD | VECES | LONGITUD | ANCHO | ALTURA | SUB-TOTAL | TOTAL
01.16 | LAVADERO MULTIUSO PARA I.E.PRIMARIA (1 Und.) |  | 1
TRABAJOS PRELIMINARES
01.16.01 | TRABAJOS PRELIMINARES |  | 1
01.16.01.01 | LIMPIEZA Y DESBROCE DE TERRENO MANUAL | m2 |  |  |  |  | 8.2 | 8.2
| Tuberia de agua potable 3/4" |  | 1 | 3 | 0.5 |  | 1.5
| Tubería de desagüe 2" |  | 1 | 3 | 0.5 |  | 1.5
| Lavadero |  | 1 | 2.6 | 1.25 |  | 3.25
| Vereda Frontal |  | 1 | 2.6 | 0.6 |  | 1.56
| Vereda Posterior |  | 2 | 0.65 | 0.3 |  | 0.39
01.16.01.02 | TRAZO Y REPLANTEO PRELIMINAR PARA ESTRUCTURAS | m2 |  |  |  |  | 8.2 | 8.2
| Tuberia de agua potable 3/4" |  | 1 | 3 | 0.5 |  | 1.5
| Tubería de desagüe 2" |  | 1 | 3 | 0.5 |  | 1.5
| Lavadero |  | 1 | 2.6 | 1.25 |  | 3.25
| Vereda Frontal |  | 1 | 2.6 | 0.6 |  | 1.56
| Vereda Lateral |  | 2 | 0.65 | 0.3 |  | 0.39
01.16.01.03 | TRAZO Y REPLANTEO DURANTE EL PROCESO PARA ESTRUCTURAS | m2 |  |  |  |  | 8.2 | 8.2
| Tuberia de agua potable 3/4" |  | 1 | 3 | 0.5 |  | 1.5
| Tubería de desagüe 2" |  | 1 | 3 | 0.5 |  | 1.5
| Lavadero |  | 1 | 2.6 | 1.25 |  | 3.25
| Vereda Frontal |  | 1 | 2.6 | 0.6 |  | 1.56
| Vereda Lateral |  | 2 | 0.65 | 0.3 |  | 0.39
01.16.02 | MOVIMIENTO DE TIERRAS |  | 1
01.16.02.01 | EXCAVACIÓN MANUAL EN TERRENO NORMAL | m3 |  |  |  |  | 0.39 | 0.39
| Lavadero- cimiento |  | 2 | 0.25 | 0.65 | 0.1 | 0.03
| Vereda |  | 1 | 2.6 | 1.25 | 0.1 | 0.33
| Descuento de cimiento de lavadero |  | 2 | 0.25 | 0.65 | 0.1 | 0.03
01.16.02.02 | RELLENO COMPACTADO CON MATERIAL PROPIO SELECCIONADO | m3 |  |  |  |  | 0.33 | 0.33
| Lavadero- cimiento |  | 1 | 0.25 | 0.65 | 0.1 | 0.02
| Vereda |  | 2 | 0.85 | area | 0.18 | 0.31
01.16.02.03 | ACARREO Y ELIMINACION DE MAT. EXCEDENTE Dmax=60 m | m3 |  |  |  |  | 0.07 | 0.07
| Excavacion - Esponjamiento 20% |  | 1 | 1.2 | Volumen | 0.06 | 0.07
01.16.03 | OBRAS DE CONCRETO SIMPLE |  | 1
01.16.03.01 | CONCRETO CICLOPEO 1:10 + 30% PM | m3 |  |  |  |  | 0.0735 | 0.0735
| Cimentacion lavadero |  | 2 | 0.25 | 0.65 | 0.2 | 0.07
01.16.03.02 | CONCRETO f'c=140 Kg/cm2 EN VEREDA | m3 |  |  |  |  | 0.483 | 0.483
| Muro Posterior Lavadero Inferior |  | 1 | Area = | 1.38 | 0.15 | 0.21
| Muro Lateral Lavadero inferior |  | 2 | 0.6 | 0.1 | 0.35 | 0.04
| Muro frontal Lavadero inferior |  | 2 | 0.6 | 0.1 | 0.35 | 0.04
| Base de Lavadero inferior |  | 2 | 0.6 | 0.4 | 0.1 | 0.05
| Soporte lateral de lavadero |  | 1 | 0.15 | 0.65 | 0.45 | 0.04
| Soporte posterior de lavadero |  | 1 | 0.15 | 1.2 | 0.45 | 0.08
01.16.03.03 | CONCRETO f'c=175 kg/cm2 EN LAVADERO INFERIOR | m3 |  |  |  |  | 0.319 | 0.319
| Encofrado de cimiento |  | 4 | 0.36 |  | 0.2 | 0.29
m2
01.16.03.04 | ENCOFRADO Y DESENCOFRADO DE VEREDA Y CIMIENTO | [5 empty] | 1.9393 | 1.9393
| Muro posterior - cara interior y exterior |  | 2 | area | 0.5 |  | 1
| Muro frontal exterior |  | 1 | 0.6 |  | 0.35 | 0.21
| Muro frontal interior |  | 1 | 0.5 |  | 0.25 | 0.125
| Muro lateral interior |  | 2 |  | 0.4 | 0.25 | 0.2
| Muro lateral exterior |  | 1 |  | 0.65 | 0.35 | 0.228
01.16.04 | OBRAS DE CONCRETO ARMADO |  | 1
01.16.04.01 | CONCRETO f'c = 210 kg/cm2 EN MUROS | m3 |  |  |  |  | 0.147 | 0.147
| Muro de apoyo Frontal |  | 1 | 1.4 | 0.1 | 0.3 | 0.04
| Muro de apoyo Posterior |  | 1 | 0.1 | area | 0.76 | 0.08
| Muro de apoyo lateral |  | 2 | 0.1 | 0.4 | 0.3 | 0.02
01.16.04.02 | CONCRETO f'c = 210 kg/cm2 EN LOSA | m3 |  |  |  |  | 0.0945 | 0.0945
| Losa Fondo de Lavadero |  | 1 | 1.4 | 0.65 | 0.1 | 0.09
01.16.04.03 | ENCOFRADO Y DESENCOFRADO / PARA LAVADEROS - MUROS | m2 |  |  |  |  | 4.855 | 4.855
LAVADERO GRANDE
| Muro posterior - cara interior y exterior |  | 2 | area | 1.53 |  | 3.06
| Muro Lateral - caras exterior |  | 2 |  | 0.65 | 0.85 | 1.105
| Muro Lateral - caras interior |  | 2 |  | 0.4 | 0.3 | 0.24
| Muro lateral - cara interior |  | 2 |  | 0.5 | 0.45 | 0.45
01.16.04.04 | ENCOFRADO Y DESENCOFRADO / PARA LAVADEROS - LOSAS | m2 |  |  |  |  | 0.55 | 0.55
LAVADERO GRANDE
| Losa inferior- cara inferior |  | 1 | 1.1 | 0.5 |  | 0.55
01.16.04.05 | ACERO CORRUGADO f'y=4200 kg/cm2 G-60 | kg |  |  |  |  | 11.1014 | 11.1014
| Ver planilla de metrado de acero |  | 1 |  |  |  | 10.5728
01.16.05 | REVOQUES Y ENLUCIDOS |  | 1
01.16.05.01 | TARRAJEO CON IMPERMEABILIZANTE PULIDO C:A 1:3 / PARA LAVADEROS INST. EDUCATIVO | m2 |  |  |  |  | 3.06 | 3.06
LAVADERO GRANDE
| Muro frontal - cara interior |  | 1 | 1.2 |  | 0.3 | 0.36
| Muro posterior - cara interior |  | 1 | area | 0.7 |  | 0.7
| Muro lateral - cara interior |  | 2 | 0.4 |  | 0.3 | 0.24
| Fondo de losa de lavadero |  | 1 | 1.2 | 0.4 |  | 0.48
LAVADERO CHICO
| Muro posterior - cara interior |  | 1 | area | 0.39 |  | 0.39
| Muro frontal - cara interior |  | 1 | 0.5 |  | 0.25 | 0.13
| Muro lateral - cara interior |  | 1 | 0.4 |  | 0.25 | 0.1
| Muro lateral - cara interior |  | 1 | 0.5 |  | 0.75 | 0.38
| Fondo de losa de lavadero |  | 1 | 0.5 | 0.4 |  | 0.2
| Borde de caja de valvula |  | 1 | 0.8 | 0.1 |  | 0.08
01.16.05.02 | TARRAJEO EXTERIOR MEZCLA C:A 1:4, e=1.5 cm / PARA LAVADEROS | m2 |  |  |  |  | 5.91 | 5.91
LAVADERO GRANDE
| Muro frontal - cara exterior |  | 1 | 1.4 |  | 0.4 | 0.56
| Muro posterior - cara exterior |  | 1 | area = | 1.53 |  | 1.53
| Muro posterior - cara interior |  | 1 | 1.1 |  | 0.45 | 0.5
| Muro lateral exterior |  | 1 | 0.65 |  | 0.4 | 0.26
| Losa - cara inferior |  | 1 | 1.1 | 0.5 |  | 0.55
| Zoporte lateral - cara interior |  | 2 |  | 0.5 | 0.45 | 0.45
| Zoporte lateral - cara exterior |  | 1 |  | 0.65 | 0.4 | 0.26
| Zoporte lateral - cara lateral |  | 2 |  | 0.15 | 0.45 | 0.14
| Parte superior de muro posterior |  | 1 | 1.95 | 0.15 |  | 0.29
| Parte superior de muro de apoyo |  | 1 | 2.2 | 0.1 |  | 0.22
LAVADERO CHICO
| Muro posterior - cara exterior |  | 1 | Area = | 0.47 |  | 0.47
| Muro frontal - cara exterior |  | 1 | 0.6 |  | 0.35 | 0.21
| Muro lateral - cara exterior |  | 1 |  | 0.65 | 0.35 | 0.23
| Parte superior de muro posterior |  | 1 | 0.92 | 0.15 |  | 0.14
| Parte superior de muro lateral y frontal |  | 1 | 1 | 0.1 |  | 0.1
01.16.06 | INSTALACIONES SANITARIAS |  | 1
01.16.06.01 | SUMINISTRO Y COLOC. DE ACCESORIOS EN LAVADERO MULTIUSO PARA I. E. PRIMARIA | und | 1 |  |  |  | 1 | 1
Instalaciones de agua
| Tee PVC SP Ø = 3/4" | und | 3
| CODO SP PVC Ø = 3/4" x 90° | und | 2
| REDUCCIÓN SP PVC 3/4" A 1/2" | und | 3
| ADAPTADOR UPR PVC 1/2" | und | 3
| CODO ROSCADO PVC 1/2" X 90° | und | 3
| NIPLE CON ROSCA PVC 1/2" x 2" | und | 3
| UNION DE ROSCA INTERNA DE BRONCE 1/2" | und | 3
| LLAVE DE ALTA RESISTENCIA BRONCE CROMADO 1/2", 250 lbs. | und | 3
| CODO SP PVC 1/2" X 90° | und | 1
| TUBERÍA PVS CLASE 10 DE 3/4" | m | 4.4
| TUBERÍA PVS CLASE 10 DE 1/2" | m | 2
| Cinta teflon | und | 5
| Pegamento para PVC 1/4 gln | und | 1
Instalaciones de desague
| SUMIDERO DE BRONCE 2" | und | 2
| TRAMPA "P" DE PVC CON REGISTRO | und | 1
| CODO PVC 2" X 90° | und | 3
| CODO PVC 2" X 45° | und | 2
| YEE PVC 2" | und | 1
| TUBERÍA PVC 2" | m | 3
01.17 | FLETE AGUA POTABLE
01.17.01 | FLETE TERRESTRE EN SISTEMA DE AGUA POTABLE | GLB | [5 empty] | 1
|  |  | 1 |  |  |  | 1
01.17.02 | FLETE RURAL EN SISTEMA DE AGUA POTABLE | GLB | [5 empty] | 1
|  |  | 1 |  |  |  | 1
CARACTERISTICAS DE ACERO CORRUGADO
|  |  | Diametro |  | Area (cm2) | Diametro (cm) | Perimetro (cm) | Peso (kg/m)
|  |  | Pulg. | mm
|  |  | 0.25 | 6 | 0.31669 | 0.635 | 1.9949 | 0.222
|  |  |  | 8 | 0.50265 | 0.8 |  | 0.4
|  |  | 0.375 | - | 0.71256 | 0.9525 | 2.9924 | 0.56
|  |  |  | 12 | 1.131 | 1.2 |  | 0.89
|  |  | 0.5 | - | 1.2668 | 1.27 | 3.9898 | 0.994
|  |  | 0.625 | - | 1.9793 | 1.5875 | 4.9873 | 1.552
|  |  | 0.75 | - | 2.8502 | 1.905 | 5.9847 | 2.235
|  |  | 1 | - | 5.0671 | 2.54 | 7.9796 | 3.973
|  |  | 1.375 | - | 9.5799 | 3.4925 | 10.972 | 7.907

## 1.16 METR. ACERO
HOJA DE METRADOS DE AGUA POTABLE
"CREACION DEL SERVICIO DE AGUA POTABLE RURAL Y CREACION DEL SERVICIO DE ALCANTARILLADO U OTRAS FORMAS DE DISPOSICION SANITARIA DE EXCRETAS EN EL SECTOR NUEVA ESPERANZA DE LA CC.NN. BAJO PITOCUNA DISTRITO DE RIO NEGRO, PROVINCIA DE SATIPO, DEPARTAMENTO DE JUNIN"
METRADO DE ACERO DE LAVADERO DE I. E. PRIMARIA
01.16.04.05 |  |  | ACERO CORRUGADO f'y=4200 kg/cm2 G-60
DESCRIPCION |  |  | ELEMENTO |  |  |  |  | Ø (Pulg.) | CANTIDAD | N° DE ELEMENTOS | LONG. DEL ELEMENTO (m) | LONGITUD (m)
[12 empty] | 1/4" | 3/8" | 1/2" | 5/8" | 3/4" | 1"
LAVADERO | LAVADERO GRANDE | Losa de lavadero - acero longitudinal
|  |  |  | 0.327 |  |  | 0.327 | 1/4" | 5 | 1 | 1.971 | 9.855 | 0 | 0 | 0 | 0 | 0
1.317
Losa de lavadero - Acero transversal
|  |  |  | 0.76 |  |  |  | 1/4" | 9 | 1 | 1.65 | 14.85 | 0 | 0 | 0 | 0 | 0
0.36
0.53
Losa de lavadero - Acero transversal
|  |  |  | 0.36 |  |  | 0.36 | 1/4" | 4 | 1 | 1.245 | 4.98 | 0 | 0 | 0 | 0 | 0
0.525
|  | muro frontal y posterior - Acero horizontal |  |  | 0.15
[6 empty] | 1.32 |  | 1/4" | 4 | 2 | 1.62 | 12.96 | 0 | 0 | 0 | 0 | 0
0.15
muro de posterior - Acero horizontal
[5 empty] | 0.77 |  |  | 1/4" | 4 | 1 | 0.77 | 0 | 0 | 0 | 0 | 0 | 0
|  | muro de apoyo - Acero horizontal |  |  | 0.15
[6 empty] | 0.53 |  | 1/4" | 3 | 2 | 0.83 | 4.98 | 0 | 0 | 0 | 0 | 0
0.15
[8 empty] | SUB TOTAL (m) |  |  |  | 47.625 | 0 | 0 | 0 | 0 | 0
[8 empty] | PESO POR DIAMETRO VARILLA (kg/m) |  |  |  | 0.222 | 0.56 | 0.994 | 1.552 | 2.235 | 3.973
[8 empty] | SUB TOTAL (kg) |  |  |  | 10.5728 | 0 | 0 | 0 | 0 | 0
[8 empty] | TOTAL (kg) |  |  |  | 10.5728

## Datos (hidden)
Descripcion | Cantidad | Unidad
Trabajadores por obra
Horas Hombres | 50682.1779 |  | Según presupuestos de agua y saneamiento, de relacion de insumos del S10
Meses de Ejecucion de Obras | 5 | Mes | Según programacion de obra
Dias de Ejecucion de Obras | 150 | dias
horas de trabajo | 8 | Hrs
Trabajadores | 59 | Hombres
50286.4657
Estructuras | Cantidad | Area de señalizacion
|  | ancho | Largo
Captacion | 1 | 9 | 9
Sedimentador | 1 | 6 | 9
PTAP | 1 | 27 | 45
Reservorio | 1 | 9 | 9
PTAR | 0 | 0 | 0
Lineas y redes de agua | 4916.6 | Se concidera trabajo de avance parcial cada 100m
Redes de alcantarillado | 0 | Se concidera trabajo de avance parcial cada 100m
Descripción |  |  | Cantidad | Unidad
Longitud total de las líneas y redes de tubería Agua |  |  | 4916.6 | m
Longitud total de las líneas y redes de tubería Alcantarillado |  |  | 0 | m
Franja de servidumbre |  |  | 1 | m