## UBS AH
PLANILLA DE METRADOS DE SANEAMIENTO
"CREACION DEL SERVICIO DE AGUA POTABLE RURAL Y CREACION DEL SERVICIO DE ALCANTARILLADO U OTRAS FORMAS DE DISPOSICION SANITARIA DE EXCRETAS EN EL SECTOR NUEVA ESPERANZA DE LA CC.NN. BAJO PITUCUNA DISTRITO DE RIO NEGRO, PROVINCIA DE SATIPO, DEPARTAMENTO DE JUNIN"
UBS - AH PARA I.E. PRIMARIA
PARTIDA | DESCRIPCION | UNID. | VECES | LONG. | ANCHO | ALTURA | SUB-TOTAL | TOTAL
02 | SISTEMA DE SANEAMIENTO
02.03.01 | UBS AH PARA I.E. PRIMARIA (1 und)
02.03.01.01 | ESTRUCTURAS
02.03.01.01.01 | TRABAJOS PRELIMINARES |  | 1
02.03.01.01.01.01 | LIMPIEZA DE TERRENO MANUAL | m2 |  |  |  |  | 18.52 | 18.52
| Caseta UBS |  | 1 | 5.1 | 1.6 |  | 8.16
| Vereda |  | 1 | area | 10.3632 |  | 10.36
02.03.01.01.01.02 | TRAZO Y REPLANTEO INICIAL EN ESTRUCTURAS DE CASETA | m2 |  |  |  |  | 18.52 | 18.52
| Caseta UBS |  | 1 | 5.1 | 1.6 |  | 8.16
| Vereda |  | 1 | area | 10.3632 |  | 10.36
02.03.01.01.01.03 | TRAZO Y REPLANTEO DURANTE PROCESO EN ESTRUCTURAS DE CASETA | m2 |  |  |  |  | 18.52 | 18.52
| Caseta UBS |  | 1 | 5.1 | 1.6 |  | 8.16
| Vereda |  | 1 | area | 10.3632 |  | 10.36
02.03.01.01.02 | MOVIMIENTO DE TIERRAS |  | 1
02.03.01.01.02.01 | EXCAVACION MANUAL EN TERRENO NORMAL | m3 |  |  |  |  | 5.84 | 5.84
| Piso de la caseta |  | 3 | 1.05 | 1.25 | 0.2 | 0.79
Excavación manual de zanjas para cimientos corridos
| CC-01 (0.40 x 0.50)- EJE 1-1 Y EJE 2-2 |  | 2 | 5.35 | 0.4 | 0.5 | 2.14
| CC-01 (0.40 x 0.50)-EJE A-A, EJE B-B, EJE C-C Y EJE D-D |  | 4 | 1.05 | 0.4 | 0.5 | 0.84
| Vereda |  | 1 | area | 10.3632 | 0.2 | 2.07
02.03.01.01.02.02 | NIVELACION INTERIOR Y APISONADO (MANUAL) | m2 |  |  |  |  | 18.52 | 18.52
| Caseta UBS |  | 1 | 5.1 | 1.6 |  | 8.16
| Vereda |  | 1 | area | 10.3632 |  | 10.36
02.03.01.01.02.03 | RELLENO CON MATERIAL PROPIO SELECCIONADO | [5 empty] | 1.11 | 1.11
| Piso de la Caseta UBS |  | 3 | 1.05 | 1.25 | 0.1 | 0.39
| Vereda |  | 1 | area | 0.01 | 12.2 | 0.12
|  |  |  | area | 0.105 | 5.7 | 0.6
02.03.01.01.02.04 | ACARREO Y ELIMINACION DE MAT. EXCEDENTE Dmax=30 m | m3 |  |  |  |  | 5.52 | 5.52
[5 empty] | vol. | F.Espjm
| Vol.= vol. Excavacion de terreno suelto 85% |  | 1 | 0.85 | 5.84 | 1.15 | 5.71
| Vol.= vol. Excavacion de boloneria 15% |  | 1 | 0.15 | 5.84 | 1.3 | 1.14
| Vol rellenado |  | -1 |  | 1.11 | 1.2 | -1.33
02.03.01.01.03 | OBRAS DE CONCRETO SIMPLE |  | 1
02.03.01.01.03.01 | CONCRETO EN CIMIENTOS C:H 1:10+30% PG | m3 |  |  |  |  | 2.98 | 2.98
| CC-01 (0.40 x 0.50)- EJE 1-1 Y 2-2 |  | 2 | 5.35 | 0.4 | 0.5 | 2.14
| CC-01 (0.40 x 0.50)-EJE A-A, B-B, C-C Y D-D |  | 4 | 1.05 | 0.4 | 0.5 | 0.84
02.03.01.01.03.02 | CONCRETO EN SOBRECIMIENTOS C:H 1:8+25% PM | m3 |  |  |  |  | 0.46 | 0.46
| ENTRE EJE 1-1 |  | 1 | 2.1 | 0.13 | 0.3 | 0.08
| ENTRE EJE 2-2 |  | 1 | 4.5 | 0.13 | 0.3 | 0.18
| ENTRE EJE A-A, B-B, C-C Y D-D |  | 4 | 1.3 | 0.13 | 0.3 | 0.2
02.03.01.01.03.03 | SOLADO f'c=100 kg/cm2, e=10 cm | m2 |  |  |  |  | 1.28 | 1.28
| En base de columnas |  | 8 | 0.4 | 0.4 |  | 1.28
02.03.01.01.03.04 | ENCOFRADO Y DESENCOFRADO PARA SOBRECIMIENTOS | m2 |  |  |  |  | 7.22 | 7.22
| ENTRE EJE 1-1 |  | 2 | 2.1 |  | 0.3 | 1.26
|  |  | 3 | 0.15 |  | 0.3 | 0.14
| ENTRE EJE 2-2 |  | 2 | 4.5 |  | 0.3 | 2.7
| ENTRE EJE A-A, B-B, C-C Y D-D |  | 8 | 1.3 |  | 0.3 | 3.12
02.03.01.01.03.05 | CONCRETO f'c=175 kg/cm2 EN FALSA COLUMNA | m3 |  |  |  |  | 0.02 | 0.02
| Falsa columna |  | 1 | 0.1 | 0.1 | 1.6 | 0.02
02.03.01.01.03.06 | ENCOFRADO Y DESENCOFRADO PARA FALSA COLUMNA | m2 |  |  |  |  | 1.44 | 1.44
| Falsa columna |  | 3 | 0.3 |  | 1.6 | 1.44
02.03.01.01.04 | OBRAS DE CONCRETO ARMADO |  | 1
02.03.01.01.04.01 | CONCRETO f'c=175 kg/cm2 EN COLUMNAS | m3 |  |  |  |  | 0.41 | 0.41
| Columnas frontales |  | 4 | 0.15 | 0.15 | 2.25 | 0.2
| Columnas posteriores |  | 4 | 0.15 | 0.15 | 2.31 | 0.21
02.03.01.01.04.02 | CONCRETO f'c=175 kg/cm2 EN VIGAS | m3 |  |  |  |  | 0.37 | 0.37
| Vigas rectas |  | 2 | 5.1 | 0.15 | 0.15 | 0.23
| Vigas inclinadas |  | 4 | 1.34 | 0.15 | 0.17 | 0.14
02.03.01.01.04.03 | ENCOFRADO Y DESENCOFRADO EN COLUMNAS | m2 |  |  |  |  | 10.94 | 10.94
| Columnas frontales |  | 4 | perim | 0.6 | 2.25 | 5.4
| Columnas posteriores |  | 4 | perim | 0.6 | 2.31 | 5.54
02.03.01.01.04.04 | ENCOFRADO Y DESENCOFRADO EN VIGAS | m2 |  |  |  |  | 7.21 | 7.21
| Vigas rectas |  | 6 | 5.1 |  | 0.15 | 4.59
| Vigas inclinadas |  | 8 | 1.34 |  | 0.17 | 1.82
|  |  | 4 | 1.34 |  | 0.15 | 0.8
02.03.01.01.04.05 | ACERO CORRUGADO f'y=4200 kg/cm2 G-60 EN CASETA DE UBS | kg |  |  | pesoxkg |  | 159.5174 | 159.5174
| Aceros vertical columna |  | 1 | 131.91 | 0.56 |  | 73.8696
| Estribos de columnas |  | 1 | 110.2 | 0.222 |  | 24.4644
| Acero horizontal en viga |  | 1 | 67.68 | 0.56 |  | 37.9008
| Estribos de las vigas |  | 1 | 70.66 | 0.222 |  | 15.6865
02.03.01.02 | ARQUITECTURA
02.03.01.02.01 | MUROS Y TABIQUES DE ALBAÑILERÍA |  | 1
02.03.01.02.01.01 | MURO DE LADRILLO KK 18 HUECOS DE SOGA, C:A 1:4, e=1.50 cm | m2 |  |  |  |  | 24.61 | 24.61
| Muros EJE A-A, ENTRE EJE 1 A EJE 2 |  | 4 | area | 2.789 |  | 11.16
| Muros EJE 1-1, ENTRE EJE A A EJE D |  | 1 | 2.1 |  | 1.95 | 4.1
| Muros EJE 2-2, ENTRE EJE A A EJE D |  | 1 | 4.5 |  | 2.31 | 10.4
| Descuento de ventana |  | -3 | 0.7 |  | 0.5 | -1.05
02.03.01.02.02 | REVOQUES Y ENLUCIDOS |  | 1
02.03.01.02.02.01 | TARRAJEO DE MUROS INTERIORES C/IMPERMEABILIZANTE Y CEMENTO PULIDO C:A=1:5, e =1.5 cm. | m2 |  |  |  |  | 18.36 | 18.36
| Interior de ss.hh. niños, niñas y profesores |  | 3 | perimetro | 5.1 | 1.2 | 18.36
02.03.01.02.02.02 | TARRAJEO INTERIOR DE MURO CEMENTO FROTACHADO C:A=1:5, e =1.5 cm. | m2 |  |  |  |  | 17.69 | 17.69
| Muro interior laterales |  | 6 | area | 1.6353 |  | 9.81
| Muro interior frontal |  | 3 | 0.7 |  | 0.95 | 2
| Muro interior posterior |  | 3 | 1.3 |  | 1.5 | 5.85
| Descuento de ventana |  | -3 | 0.7 |  | 0.5 | -1.05
| Derrames de ventana |  | 6 | 0.7 | 0.15 |  | 0.63
|  |  | 6 | 0.5 | 0.15 |  | 0.45
02.03.01.02.02.03 | TARRAJEO EXTERIOR DE MURO MEZCLA C:A=1:4, e =1.5 cm. | m2 |  |  |  |  | 19.03 | 19.03
| Muros EJE A-A, ENTRE EJE 1 A EJE 2 |  | 2 | area | 2.789 |  | 5.58
| Muros EJE 1-1, ENTRE EJE A A EJE D |  | 1 | 2.1 |  | 1.95 | 4.1
| Muros EJE 2-2, ENTRE EJE A A EJE D |  | 1 | 4.5 |  | 2.31 | 10.4
| Descuento de ventana |  | -3 | 0.7 |  | 0.5 | -1.05
02.03.01.02.02.04 | TARRAJEO EN COLUMNAS Y VIGAS / ACABADO FR0TACHADO E=1.5CM | m2 |  |  |  |  | 13.22 | 13.22
| Columnas frontales |  | 9 | 0.15 |  | 2.15 | 2.9
| Columnas posteriores |  | 6 | 0.15 |  | 2.5 | 2.25
| Vigas frontales y posteriores |  | 2 | perimetro | 0.5 | 5.1 | 5.1
| Vigas laterales |  | 4 | perimetro | 0.45 | 1.65 | 2.97
02.03.01.02.02.05 | BRUÑAS DE 1 x 1 CM | m |  |  |  |  | 57.33 | 57.33
| Interior |  | 3 | 4.8 |  |  | 14.4
| exterior |  | 1 | 42.93 |  |  | 42.93
02.03.01.02.03 | ZOCALOS Y CONTRAZOCALOS |  | 1
02.03.01.02.03.01 | CONTRAZOCALO EXTERIOR C/CEMENTO PULIDO C:A 1:4, e=1.50cm | m2 |  |  |  |  | 1.84 | 1.84
| Contrazocalos laterales |  | 2 | 1.3 |  | 0.2 | 0.52
| Contrazocalo frontal |  | 1 | 2.1 |  | 0.2 | 0.42
| Contrazocalo posterior |  | 1 | 4.5 |  | 0.2 | 0.9
02.03.01.02.04 | PISO Y PAVIMENTO |  | 1
02.03.01.02.04.01 | CONCRETO F'C=175 KG/CM2 PARA PISO E=0.10 M ACABADO Y PULIDO COLOREADO | m3 |  |  |  |  | 0.59 | 0.59
|  |  | 1 | area | 5.9 | 0.1 | 0.59
02.03.01.02.04.02 | CONCRETO F'C=175 KG/CM2 PARA VEREDA, E=0.10 M | m3 |  |  |  |  | 1.29 | 1.29
|  |  | 1 | area | 10.3632 | 0.1 | 1.04
|  |  | 1 | area | 0.0069 | 12.2 | 0.08
|  |  | 1 | area | 0.03 | 5.7 | 0.17
02.03.01.02.04.03 | ENCOFRADO Y DESENCOFRADO PARA VEREDAS | m2 |  |  |  |  | 3.54 | 3.54
|  |  | 1 | 12.2 |  | 0.15 | 1.83
|  |  | 1 | 5.7 |  | 0.3 | 1.71
02.03.01.02.04.04 | JUNTAS CON TEKNOPORT DE E=1" | ml |  |  |  |  | 13.4 | 13.4
| en borde de caseta - vereda |  | 1 | 13.4 |  |  | 13.4
02.03.01.02.04.05 | BRUÑAS DE 1 x 1 CM | m |  |  |  |  | 16.05 | 16.05
| En vereda |  | 1 | 16.05 |  |  | 16.05
02.03.01.02.04.06 | JUNTA ASFALTICA EN VEREDAS E=1" | m |  |  |  |  | 1.35 | 1.35
| En vereda |  | 1 | 1.35 |  |  | 1.35
02.03.01.02.05 | COBERTURAS |  | 1
02.03.01.02.05.01 | COBERTURA METALICA DE CALAMINA ALUZINC TR4 E=0.40MM | m2 |  |  |  |  | 21.96 | 21.96
| Techo de aluzinc |  | 1 | 3.6 | 6.1 |  | 21.96
02.03.01.02.05.02 | VIGA DE TUBO RECTANGULAR METALICO 2"X3"X10´ | ml |  |  |  |  | 23.8 | 23.8
| Tubo de acero rectangular viga principal |  | 7 | 3.4 |  |  | 23.8
02.03.01.02.05.03 | CORREAS DE TUBO CUADRANGULAR METALICO DE 2"x2"x10´ | ml |  |  |  |  | 30 | 30
| Correa metalica transversal |  | 5 | 6 |  |  | 30
02.03.01.02.06 | CARPINTERÍA METALICA |  | 1
02.03.01.02.06.01 | PUERTA METALICA (0.80m x 2.15m), CON MARCO METALICO | und | 3 |  |  |  | 3 | 3
02.03.01.02.06.02 | VENTANA METALICA V-1 (0.50x0.80m) CON VIDRIO 6MM | und | 3 |  |  |  | 3 | 3
02.03.01.02.07 | CERRAJERÍA |  | 1
02.03.01.02.07.01 | CERROJO DE FIERRO DE 2" PARA PUERTA DE UBS | und | 3 |  |  |  | 3 | 3
02.03.01.02.07.02 | BISAGRA PARA PUERTA DE 3"x3" | und | 9 |  |  |  | 9 | 9
02.03.01.02.07.03 | SUMINISTRO E INSTALACION DE ANGULO DE 2X2cm CON PERNOS DE 1/4"x4" | und | 18 |  |  |  | 18 | 18
02.03.01.02.08 | PINTURA |  | 1
02.03.01.02.08.01 | PINTURA LATEX EN INTERIORES C/IMPERMEABILIZANTE (DOS MANOS) | m2 |  |  |  |  | 18.36 | 18.36
| Interior de ss.hh. niños, niñas y profesores |  | 3 | perimetro | 5.1 | 1.2 | 18.36
02.03.01.02.08.02 | PINTURA LATEX EN EXTERIORES (DOS MANOS) | m2 |  |  |  |  | 30.91 | 30.91
| Muro exterior laterales |  | 6 | area | 1.6353 |  | 9.81
| Muro exterior frontal |  | 3 | 0.7 |  | 0.95 | 2
| Muro exterior posterior |  | 3 | 1.3 |  | 1.5 | 5.85
| Descuento de ventana |  | -3 | 0.7 |  | 0.5 | -1.05
| Derrames de ventana |  | 6 | 0.7 | 0.15 |  | 0.63
|  |  | 6 | 0.5 | 0.15 |  | 0.45
| Columnas frontales |  | 9 | 0.15 |  | 2.15 | 2.9
| Columnas posteriores |  | 6 | 0.15 |  | 2.5 | 2.25
| Vigas frontales y posteriores |  | 2 | perimetro | 0.5 | 5.1 | 5.1
| Vigas laterales |  | 4 | perimetro | 0.45 | 1.65 | 2.97
02.03.01.02.08.03 | PINTURA ESMALTE EN EXTERIORES DE CONTRAZOCALOS | m2 |  |  |  |  | 1.84 | 1.84
| Contrazocalos laterales |  | 2 | 1.3 |  | 0.2 | 0.52
| Contrazocalo frontal |  | 1 | 2.1 |  | 0.2 | 0.42
| Contrazocalo posterior |  | 1 | 4.5 |  | 0.2 | 0.9
02.03.01.03 | INSTALACIONES SANITARIAS |  | 1
02.03.01.03.01 | SISTEMA DE DESAGUE
02.03.01.03.01.01 | SALIDA DE TUBERIA DE VENTILACION PVC SAL 2" | und | 1 |  |  |  | 1 | 1
| tuberia PVC Ø 2" | ml | 6.3
| codo PVC Ø 2"x90° | und | 4
| tee PVC Ø 2" | und | 2
| sombrero de ventilacion PVC Ø 2" | und | 1
| abrazadera metálica de 2" con pernos Ø 1/2" | und | 1
| Alambre #16 | ml | 22
02.03.01.03.01.02 | SUMINISTRO E INST. DE SALIDA PVC P/INODORO Ø4" | und | 3 |  |  |  | 3 | 3
| Codo pvc desague 4" | und | 1
02.03.01.03.01.03 | SUMINISTRO E INST. DE SALIDA PVC P/SUMIDERO Ø2" | und | 3 |  |  |  | 3 | 3
| Codo 90°xØ2" para trampa | und | 3
| sumidero de bronce Ø2" | und | 1
02.03.01.03.01.04 | SUMINISTRO E INST. DE SALIDA PVC P/RR Ø2" | und | 1 |  |  |  | 1 | 1
| Codo pvc 90°x 02" | und | 1
| R.R. de bronce 02" | und | 1
02.03.01.03.01.05 | SUMINISTRO E INST. DE SALIDA PVC P/RR Ø4" | und | 1 |  |  |  | 1 | 1
| Codo pvc 90°x 04" | und | 1
| R.R. de bronce 04" | und | 1
02.03.01.03.01.06 | SUMINISTRO E INST. DE SALIDA PVC P/LAVAMANOS Ø2" | und | 3 |  |  |  | 3 | 3
| codo PVC 90°x 02" | und | 1
02.03.01.03.01.07 | SUMINISTRO E INST. DE SALIDA PVC P/LAVADERO MULTIUSO Ø2" | und | 2 |  |  |  | 2 | 2
| codo PVC 90°x 02" | und | 2
02.03.01.03.01.08 | SUMINISTRO E INST. DE TUBERIA Y ACCESORIOS DE Ø4" Y Ø2" | und | 1 |  |  |  | 1 | 1
| Tuberia de PVC NTP 399.003 clase liviana Ø 2" | ml | 18.38 | [5 empty] | 18.38
| Tuberia de PVC NTP 399.003 clase liviana Ø 4" | ml | 7.5 | [6 empty] | 8.3
| Yee de Ø2" PVC clase liviana | und | 7
| Yee de Ø4"xØ2" PVC clase liviana | und | 3
| Tee de Ø2" PVC | und | 2
| Tee de Ø4" PVC | und | 3
| Codo PVC de Ø4"x90° | und | 1
| Codo PVC de Ø2"x90° | und | 22
| Codo PVC de Ø2"x45° | und | 6
02.03.01.03.02 | APARATOS Y ACCESORIOS SANITARIOS |  | 1
02.03.01.03.02.01 | SUMIN. E INST. DE INODORO TANQUE BAJO BLANCO | und | 3 |  |  |  | 3 | 3
02.03.01.03.02.02 | SUMINISTRO E INSTALACION DE LAVATORIO TIPO FONTANA DE LOSA VITRIFICADA INC. ACCESORIOS | und | 3 |  |  |  | 3 | 3
02.03.01.03.02.03 | SUMIN. E INST. DE GRIFO PARA LAVADERO | und | 3 |  |  |  | 3 | 3
02.03.01.03.03 | SISTEMA DE AGUA FRIA |  | 1
02.03.01.03.03.01 | SUMIN. E INST. SALIDA PVC P/INODORO Ø1/2" | und | 3 |  |  |  | 3 | 3
| codo de 90° F°G° con rosca Ø1/2" | und | 2
| adaptador de PVC Ø1/2" | und | 2
| tubo de abasto de Ø1/2" | und | 1
02.03.01.03.03.03 | SUMIN. E INST. SALIDA PVC P/LAVATORIO Ø1/2" | und | 3 |  |  |  | 3 | 3
| codo de 90° F°G° con rosca Ø1/2" | und | 2
| adaptador de PVC Ø1/2" | und | 2
02.03.01.03.03.05 | SUMINISTRO E INST. DE TUBERIA Y ACCESORIOS DE RED INTERNA AGUA |  | 1 |  |  |  | 1 | 1
| niple con rosca PVC 01/2"x2" | und | 1 | 6
| tuberia PVC NTP 399.002 C-10 Ø=1/2" | und | 1 | 23
| Caja de policarbonato emp.p/valvula de 40x25cm | und | 1 | 3
| adaptador UPR PVC 01/2" C-10 | m | 1 | 6
| codo 90° PVC 01/2" C-10 | und | 1 | 30
| codo de 90° F°G° con rosca Ø1/2" | und | 1 | 6
| tee PVC Ø1/2" | und | 1 | 7
| valvula de paso tipo bola 1/2" | und | 1 | 3
| union universal con rosca PVC Ø1/2" C-10 | und | 1 | 6
02.03.01.03.03.06 | PRUEBA HIDRAULICA Y DESINFECCIÓN DE LA TUBERIA | m |  |  |  |  | 23 | 23
|  |  | 23 |  |  |  | 23
02.03.01.03.04 | INSTALACIONES ELECTRICAS |  | 1
02.03.01.03.04.01 | SUMINISTRO E INSTALACIÓN DE TUBERIA PVC-P DE Ø 20 mm | ml |  |  |  |  | 12 | 12
|  |  | 1 | 12
02.03.01.03.04.02 | SUMINISTRO E INSTALACIÓN DE CABLE 2.5 MM2 THW | ml |  |  |  |  | 24 | 24
|  |  | 1 | 24
02.03.01.03.04.03 | SUMINISTRO E INSTALACIÓN DE INTERRUPTOR SIMPLE | und |  |  |  |  | 4 | 4
|  |  | 1 | 4
02.03.01.03.04.04 | SALIDA DE TECHO PARA CENTRO DE LUZ | und |  |  |  |  | 5 | 5
|  |  | 1 | 5
02.03.01.03.04.05 | SUMINISTRO E INSTALACION DE TABLERO ELECTRICO (INC. CAJAS Y ACCESORIOS) | und |  |  |  |  | 1 | 1
| Caja de adosable para interruptor termomagnetico 30x20cm |  | 1 | 1
| Interruptor termomagnetico de 2x16A |  | 1 | 1

## Metrado de Acero (hidden)
HOJA DE METRADOS DE SANEAMIENTO
"CREACION DEL SERVICIO DE AGUA POTABLE RURAL Y CREACION DEL SERVICIO DE ALCANTARILLADO U OTRAS FORMAS DE DISPOSICION SANITARIA DE EXCRETAS EN EL SECTOR NUEVA ESPERANZA DE LA CC.NN. BAJO PITUCUNA DISTRITO DE RIO NEGRO, PROVINCIA DE SATIPO, DEPARTAMENTO DE JUNIN"
METRADO DE ACERO DE UBS - AH PARA I.E. PRIMARIA
02.03.01.01.04.05 |  | ACERO CORRUGADO f'y=4200 kg/cm2 G-60 EN CASETA DE UBS |  |  |  | CASETA UBS
DESCRIPCION |  | ELEMENTO |  |  |  |  | Ø (Pulg.) | CANTIDAD | N° DE ELEMENTOS | LONG. DEL ELEMENTO (m) | LONGITUD (m)
[11 empty] | 1/4" | 3/8" | 1/2" | 5/8" | 3/4" | 1"
Zapata | Longitudinal
[7 empty] | 3/8" | 4 | 3 | 0.28 | 0 | 3.36 | 0 | 0 | 0 | 0
0.28
Transversal
[7 empty] | 3/8" | 4 | 11 | 0.28 | 0 | 12.32
|  |  |  | 0.28 | [8 empty] | 0 | 0 | 0 | 0
Estribos
0.05
[5 empty] | 0.1 |  | 1/4" | 4 | 3 | 0.5 | 6 | 0
|  |  |  | 0.1 | [8 empty] | 0 | 0 | 0 | 0
Columnas | Vertical
0.16
[7 empty] | 3/8" | 4 | 4 | 3.32 | 0 | 53.12 | 0 | 0 | 0 | 0
3.09
0.07
Estribos
0.05
[5 empty] | 0.1 |  | 1/4" | 4 | 18 | 0.5 | 36 | 0
|  |  |  | 0.1 | [8 empty] | 0 | 0 | 0 | 0
Vigas V-1 | Horizontal
3.07
[7 empty] | 3/8" | 4 | 2 | 3.39 | 0 | 27.12 | 0 | 0 | 0 | 0
|  |  | 0.16 |  | 0.16
Estribos
0.35
[7 empty] | 1/4" | 4 | 21 | 0.35 | 29.4 | 0
Vigas V-2 | Horizontal
2.22
[7 empty] | 3/8" | 4 | 2 | 2.54 | 0 | 20.32 | 0 | 0 | 0 | 0
|  |  | 0.16 |  | 0.16
Estribos
0.35
[7 empty] | 1/4" | 4 | 17 | 0.35 | 23.8 | 0
[13 empty] | 0 | 0 | 0 | 0
Vigas V-3 | Horizontal
2.22
[7 empty] | 3/8" | 1 | 4 | 2.54 | 0 | 10.16 | 0 | 0 | 0 | 0
|  |  | 0.16 |  | 0.16
Estribos
0.05
[5 empty] | 0.15 |  | 1/4" | 1 | 17 | 0.6 | 10.2 | 0
|  |  |  | 0.1 | [8 empty] | 0 | 0 | 0 | 0
Losa compostera superior | Longitudinal
|  |  |  | 1.67 |  | 0.1
[7 empty] | 3/8" | 1 | 11 | 1.87 | 0 | 20.57 | 0 | 0 | 0 | 0
0.1
Transversal
|  |  |  | 2.2 |  |  | 3/8" | 1 | 9 | 2.2 | 0 | 19.8
Losa compostera inferior | Longitudinal
|  |  |  | 1.9 |  |  | 3/8" | 1 | 11 | 1.9 | 0 | 20.9 | 0 | 0 | 0 | 0
Transversal
|  |  |  | 2.2 |  |  | 3/8" | 1 | 9 | 2.2 | 0 | 19.8
Escalera | Longitudinal
[7 empty] | 3/8" | 1 | 2 | 3.25 | 0 | 6.5 | 0 | 0 | 0 | 0
3.25
Transversal
|  |  |  | 0.55 |  |  | 3/8" | 1 | 9 | 0.55 | 0 | 4.95
Tapa de compostera | Longitudinal
|  |  |  | 0.81 |  |  | 1/4" | 2 | 7 | 0.81 | 11.34 | 0 | 0 | 0 | 0 | 0
Transversal
|  |  |  | 0.61 |  |  | 1/4" | 2 | 8 | 0.61 | 9.76 | 0
[7 empty] | SUB TOTAL (m) |  |  |  | 126.5 | 218.92 | 0 | 0 | 0 | 0
[7 empty] | PESO POR DIAMETRO VARILLA (kg/m) |  |  |  | 0.222 | 0.56 | 0.994 | 1.552 | 2.235 | 3.973
[7 empty] | SUB TOTAL (kg) |  |  |  | 28.083 | 122.5952 | 0 | 0 | 0 | 0
[7 empty] | TOTAL (kg) |  |  |  | 150.6782

## UBS TRATAMIENTO
PLANILLA DE METRADOS DEL SISTEMA DE SANEAMIENTO
"CREACION DEL SERVICIO DE AGUA POTABLE RURAL Y CREACION DEL SERVICIO DE ALCANTARILLADO U OTRAS FORMAS DE DISPOSICION SANITARIA DE EXCRETAS EN EL SECTOR NUEVA ESPERANZA DE LA CC.NN. BAJO PITUCUNA DISTRITO DE RIO NEGRO, PROVINCIA DE SATIPO, DEPARTAMENTO DE JUNIN"
UBS - ARRASTRE HIDRAULICO PARA I.E. PRIMARIA
PARTIDA | DESCRIPCION | UNID. | VECES | LONG. | ANCHO | ALTURA | SUB-TOTAL | TOTAL
02.03.02 | BIODIGESTOR DE 1300 LTS PARA I.E. PRIMARIA
02.03.02.01 | TRABAJOS PRELIMINARES |  | 1
02.03.02.01.01 | LIMPIEZA DE TERRENO MANUAL | m2 |  |  |  |  | 4.15 | 4.15
|  |  | 1 | area | 4.1548 |  | 4.15
02.03.02.01.02 | TRAZO Y REPLANTEO PRELIMINAR PARA ESTRUCTURAS | m2 |  |  |  |  | 4.15 | 4.15
|  |  | 1 | area | 4.1548 |  | 4.15
02.03.02.01.03 | TRAZO Y REPLANTEO DURANTE EL PROCESO PARA ESTRUCTURAS | m2 |  |  |  |  | 4.15 | 4.15
|  |  | 1 | area | 4.1548 |  | 4.15
02.03.02.02 | MOVIMIENTO DE TIERRAS |  | 1
02.03.02.02.01 | EXCAVACION MANUAL EN TERRENO NORMAL | m3 |  |  |  |  | 5.37 | 5.37
| Solado |  | 1 | area | 1.55 | 0.1 | 0.16
| Volumen cono truncado V = (1/3) * π * h * (r² + r * R + R²) |  | 1 | Volumen | 5.2074 |  | 5.21
|  |  |  | r | 0.6
|  |  |  | R | 1.21
|  |  |  | h | 1.95 |  |  |  | 3
02.03.02.02.02 | REFINE Y COMPACTACION DE FONDOS | m2 |  |  |  |  | 1.55 | 1.55
|  |  | 1 | area | 1.55 |  | 1.55
02.03.02.02.03 | RELLENO COMPACTADO CON MATERIAL PROPIO SELECCIONADO | m3 |  |  |  |  | 2.8125 | 2.8125
| Volumen excavado |  | 1 | Volumen | 5.21 |  | 5.21
| Volumen del biodigestor |  | -1 | Area= | 1.15 | 1.95 | -2.2425
| Volumen de la losa |  | -1 | Area= | 1.55 | 0.1 | -0.155
02.03.02.02.04 | ACARREO Y ELIMINACION DE DMATERIAL EXCEDENTE | m2 |  | fac. de esp. |  |  | 3.2 | 3.2
|  |  | 1 | 1.25 | 2.5575 |  | 3.2
02.03.02.03 | OBRAS DE CONCRETO SIMPLE |  | 1
02.03.02.03.01 | SOLADO f'c=100 kg/cm2, e=10 cm | m2 |  |  |  |  | 4.15 | 4.15
|  |  | 1 | area | 4.1548 |  | 4.15
02.03.02.04 | SUMINISTRO E INSTALACION DE TUBERIAS |  | 1
02.03.02.04.01 | SUMINISTRO E INSTALACION DE TUBERÍA DE PVC SAL Ø 2" | m | 1 | 1.5 |  |  | 1.5 | 1.5
02.03.02.04.02 | SUMINISTRO E INSTALACION DE TUBERÍA DE PVC SAL Ø 4" | und | 1 | 2 |  |  | 2 | 2
02.03.02.05 | SUMINISTRO E INSTALACION DE BIODIGESTOR |  | 1
02.03.02.05.01 | SUMINISTRO E INSTALACION DE TUBERÍA DE BIODIGESTOR Y ACCESORIOS (1300L) | und | 1 |  |  |  | 1 | 1
02.03.03 | CAJA DE REGISTRO DE LODOS (0.80 x 0.80 m)
02.03.03.01 | TRABAJOS PRELIMINARES |  | 1
02.03.03.01.01 | LIMPIEZA DE TERRENO MANUAL | m2 |  |  |  |  | 0.64 | 0.64
|  |  | 1 | 0.8 | 0.8 |  | 0.64
02.03.03.01.02 | TRAZO Y REPLANTEO PRELIMINAR PARA ESTRUCTURAS | m2 |  |  |  |  | 0.64 | 0.64
|  |  | 1 | 0.8 | 0.8 |  | 0.64
02.03.03.01.03 | TRAZO Y REPLANTEO DURANTE EL PROCESO PARA ESTRUCTURAS | m2 |  |  |  |  | 0.64 | 0.64
|  |  | 1 | 0.8 | 0.8 |  | 0.64
02.03.03.02 | MOVIMIENTO DE TIERRAS |  | 1
02.03.03.02.01 | EXCAVACION MANUAL EN TERRENO NORMAL | m3 |  |  |  |  | 0.8 | 0.8
| caja |  | 1 | 0.8 | 0.8 | 1.25 | 0.8
02.03.03.02.02 | REFINE Y COMPACTACION DE FONDOS | m2 |  |  |  |  | 0.64 | 0.64
|  |  | 1 | 0.8 | 0.8 |  | 0.64
02.03.03.02.03 | ELIMINACION DE DESMONTE DE TERRENO NORMAL D=50 M | m2 |  | fac. de esp. |  |  | 1 | 1
|  |  | 1 | 1.25 | 0.8 |  | 1
02.03.03.03 | OBRAS DE CONCRETO ARMADO |  | 1
02.03.03.03.01 | CONCRETO f'c=175 kg/cm2 EN MUROS | m3 |  |  |  |  | 0.35 | 0.35
| muro lateral |  | 2 | 0.8 | 0.1 | 1.25 | 0.2
| muro frontral y posterior |  | 2 | 0.6 | 0.1 | 1.25 | 0.15
02.03.03.03.02 | ENCOFRADO Y DESENCOFRADO EN MUROS | m2 |  |  |  |  | 7.35 | 7.35
| interior |  | 1 | 2.4 |  | 1.25 | 3
| exterior |  | 1 | 3.2 |  | 1.25 | 4
02.03.03.03.03 | ACERO CORRUGADO f'y=4200 kg/cm2 G-60 | kg | Ø | NºVarillas | Long. | kg/m | 9.384 | 9.384
| Acero vertical muro |  | 0.375 | 16 | 1.15 | 0.56 | 3.86
| Acero horizontal muro |  | 0.375 | 6 | 3.14 | 0.56 | 3.96
02.03.03.04 | REVOQUES Y ENLUCIDOS |  | 1
02.03.03.04.01 | TARRAJEO INTERIOR IMPERMEABILIZANTE C:A 1:2, e=1.5 cm | m2 |  |  |  |  | 3 | 3
| muro interior |  | 1 | 2.4 |  | 1.25 | 3
02.03.03.05 | SUMINISTRO E INSTALACION DE ACCESORIOS |  | 1
02.03.03.05.01 | SUMINISTRO E INSTALACION DE VÁLVULAS Y ACCESORIO DE Ø 2" | und | 1 |  |  |  | 1 | 1
| Valvula tipo bola de Ø2" | und | 1
| Adaptador Rosca PVC de Ø2" | und | 1
02.03.03.06 | CARPINTERIA METÁLICA |  | 1
02.03.03.06.01 | SUMINISTRO E INST. DE TAPA METALICA DE 0.60 x 0.60 m e=1/8" INC. ACCESORIO + PINTURA | und |  |  |  |  | 1 | 1
|  |  | 1 |  |  |  | 1
02.03.04 | POZO DE ABSORCION - DISPOSICION FINAL
02.03.04.01 | TRABAJOS PRELIMINARES |  | 1
02.03.04.01.01 | LIMPIEZA Y DESBROCE DE TERRENO MANUAL | m2 | 1 | Area | 3.15 |  | 3.15 | 3.15
02.03.04.01.02 | TRAZO Y REPLANTEO PRELIMINAR PARA ESTRUCTURAS | m2 | 1 | 3.15 |  |  | 3.15 | 3.15
02.03.04.01.03 | TRAZO Y REPLANTEO DURANTE EL PROCESO PARA ESTRUCTURAS | m2 | 1 | 3.15 |  |  | 3.15 | 3.15
02.03.04.02 | MOVIMIENTO DE TIERRAS |  | 1
02.03.04.02.01 | EXCAVACION MANUAL EN TERRENO NORMAL | m3 | 1 | 3.15 |  | 2.75 | 8.6625 | 8.6625
02.03.04.02.02 | REFINE Y COMPACTACION DE FONDOS | m2 | 1 | 3.15 |  |  | 3.15 | 3.15
02.03.04.02.03 | ACARREO Y ELIMINACION DE MAT. EXCEDENTE Dmax=30 m | m3 | Esponjamiento 20% |  | 1.2 | 8.6625 | 10.4 | 10.4
02.03.04.02.04 | RELLENO CON GRAVA GRUESA DE 1/2" | m3 | 1 | area |  |  | 3.12 | 3.12
| area mayor |  | 1 | 3.15 |  | 2.6 | 8.19
| area menor |  | -1 | 2.01 |  | 2.6 | -5.23
02.03.04.02.05 | RELLENO CON GRAVA GRUESA DE 2" | m3 | 1 | 0.8 |  | 0.2 | 0.16 | 0.16
02.03.04.03 | OBRAS DE CONCRETO SIMPLE |  | 1
02.03.04.03.01 | CONCRETO f'c=175 kg/cm2 EN ANILLO DE CIMENTACION | m3 |  | area |  |  | 0.24 | 0.24
| Anillo cimentación interno |  | -1 | 0.8 |  | 0.2 | -0.16
| Anillo cimentación externo |  | 1 | 2.01 |  | 0.2 | 0.4
02.03.04.03.02 | ENCOFRADO Y DESENCOFRADO EN ANILLO DE CIMENTACION | m2 |  | perim |  |  | 1.63 | 1.63
| Anillo cimentación interno |  | 1 | 3.16 |  | 0.2 | 0.63
| Anillo cimentación externo |  | 1 | 5.02 |  | 0.2 | 1
02.03.04.04 | OBRAS DE CONCRETO ARMADO |  | 1 |  |  |  | º
02.03.04.04.01 | CONCRETO f'c=175 kg/cm2 EN LOSA SUPERIOR | m3 |  | areas |  |  | 0.5 | 0.5
| Losa superior exterior |  | 1 | 3.33 |  | 0.15 | 0.5
| Losa superior interior |  | -1 | 0.18 |  | 0.15 | -0.03
| Tapa |  | 1 | 0.3848 |  | 0.08 | 0.03
02.03.04.04.01 | ACERO CORRUGADO f'y=4200 kg/cm2 G-60 | kg |  |  |  |  | 44.26 | 44.26
|  |  | Ø | NºVarillas | Long. | kg/m
| Losa superior horizontal |  | 0.375 | 12 | 1.65 | 0.56 | 4.16
| Losa superior vertical |  | 0.375 | 12 | 1.65 | 0.56 | 4.16
| Losa superior transversal |  | 0.375 | 8 | 1.0623 | 0.56 | 1.78
| Tapa horizontal |  | 0.375 | 5 | 0.4432 | 0.56 | 0.47
| Tapa vertical |  | 0.375 | 5 | 0.4432 | 0.56 | 33.69
02.03.04.05 | ALBAÑILERÍA |  | 1
02.03.04.05.01 | MURO DE LADRILLO KK ARTESANAL DE CABEZA, C:A 1:4, e=1.50cm / PARA POZO PERCOLADOR e=5cm | m2 | 1 | 4.46 |  | 2.4 | 10.7 | 10.7
02.03.04.06 | CARPINTERIA METALICA |  | 1
02.03.04.06.01 | ASA DE FIERRO CORRUGADO Ø 3/8" | Und | 2 |  |  |  | 2 | 2
02.03.04.07 | SUMINISTRO E INSTALACION DE ACCESORIOS |  | 1
02.03.04.07.01 | SUMINISTRO E INSTALACION DE TUBERÍA DE PVC SAL Ø 2" | m | 1 | 2 |  |  | 2 | 2
02.03.04.07.02 | SUMINISTRO E INSTALACION DE TEE SANITARIA DE Ø 2" PVC SAL | Und | 1 |  |  |  | 1 | 1
02.03.05 | OBRAS EXTERIORES
02.03.05.01 | TRABAJOS PRELIMINARES |  | 1 | [5 empty] | TUBO DE 2 | 8.5
02.03.05.01.01 | LIMPIEZA Y DESBROCE DE TERRENO MANUAL | m | 1 | 8.5 |  |  | 8.5 | 8.5 | TUBO DE 4 | 6.5
02.03.05.01.02 | TRAZO Y REPLANTEO PRELIMINAR EN LINEAS Y REDES | m | 1 | 8.5 |  |  | 8.5 | 8.5
02.03.05.01.03 | TRAZO Y REPLANTEO DURANTE EL PROCESO EN LINEAS Y REDES | m | 1 | 8.5 |  |  | 8.5 | 8.5
02.03.05.01.04 | LIMPIEZA Y DESBROCE DE TERRENO MANUAL PARA ESTRUCTURAS | m2 | 1 |  |  |  | 1.04 | 1.04
| Caja de registro 0.40x0.70m |  | 1 | 0.7 | 0.4 |  | 0.28
| Tampa de natas y sólidos 0.50x0.80m |  | 1 | 0.8 | 0.5 |  | 0.4
| Caja de válvulas 0.60x0.60m |  | 1 | 0.6 | 0.6 |  | 0.36
02.03.05.01.05 | TRAZO Y REPLANTEO PRELIMINAR PARA ESTRUCTURAS | m2 | 1 |  |  |  | 1.04 | 1.04
| Caja de registro 0.40x0.70m |  | 1 | 0.7 | 0.4 |  | 0.28
| Tampa de natas y sólidos 0.50x0.80m |  | 1 | 0.8 | 0.5 |  | 0.4
| Caja de válvulas 0.60x0.60m |  | 1 | 0.6 | 0.6 |  | 0.36
02.03.05.01.06 | TRAZO Y REPLANTEO DURANTE EL PROCESO PARA ESTRUCTURAS | m2 | 1 |  |  |  | 1.04 | 1.04
| Caja de registro 0.40x0.70m |  | 1 | 0.7 | 0.4 |  | 0.28
| Tampa de natas y sólidos 0.50x0.80m |  | 1 | 0.8 | 0.5 |  | 0.4
| Caja de válvulas 0.60x0.60m |  | 1 | 0.6 | 0.6 |  | 0.36
02.03.05.02 | MOVIMIENTO DE TIERRAS
02.03.05.02.01 | EXCAVACION MANUAL DE ZANJA P/TUB. T-NORMAL PROF. HASTA 0.60M | m3 | 1 | 8.5 | 0.4 | 0.6 | 2.04 | 2.04
02.03.05.02.02 | REFINE Y NIVELACION DE ZANJAS T. NORMAL P/TUBERIA | m2 | 1 | 8.5 | 0.4 |  | 3.4 | 3.4
02.03.05.02.03 | RELLENO COMPACTADO CON MATERIAL PROPIO SELECCIONADO | m3 | 1 | 8.5 | 0.4 | 0.6 | 2.04 | 2.04
02.03.05.02.04 | EXCAVACION MANUAL EN TERRENO NORMAL | m3 | 1 |  |  |  | 0.59 | 0.59
| Caja de registro 0.40x0.70m |  |  | 0.7 | 0.4 | 0.55 | 0.15
| Tampa de natas y sólidos 0.50x0.80m |  |  | 0.8 | 0.5 | 0.55 | 0.22
| Caja de válvulas 0.60x0.60m |  |  | 0.6 | 0.6 | 0.6 | 0.22
02.03.05.02.05 | REFINE Y COMPACTACION DE FONDOS | m2 | 1 |  |  |  | 1.04 | 1.04
| Caja de registro 0.40x0.70m |  | 1 | 0.7 | 0.4 |  | 0.28
| Tampa de natas y sólidos 0.50x0.80m |  | 1 | 0.8 | 0.5 |  | 0.4
| Caja de válvulas 0.60x0.60m |  | 1 | 0.6 | 0.6 |  | 0.36
02.03.05.02.06 | ELIMINACION DE DESMONTE DE TERRENO NORMAL D=500 M | m3 |  | fac. de esp. |  |  | 0.7 | 0.7
| Caja de registro 0.40x0.70m |  | 1 | 1.2 | 0.15 |  | 0.18
| Tampa de natas y sólidos 0.50x0.80m |  | 1 | 1.2 | 0.22 |  | 0.26
| Caja de válvulas 0.60x0.60m |  | 1 | 1.2 | 0.22 |  | 0.26
02.03.05.03 | OBRAS DE CONCRETO SIMPLE |  | 1
02.03.05.03.01 | SOLADO f'c=100 kg/cm2, e=5 cm | m2 |  |  |  |  | 1.04 | 1.04
| Caja de registro 0.40x0.70m |  | 1 | 0.4 | 0.7 |  | 0.28
| Tampa de natas y sólidos 0.50x0.80m |  | 1 | 0.8 | 0.5 |  | 0.4
| Caja de válvulas 0.60x0.60m |  | 1 | 0.6 | 0.6 |  | 0.36
02.03.05.04 | REVOQUES Y ENLUCIDOS
02.03.05.04.01 | TARRAJEO INTERIOR CON IMPERMEABILIZANTE MEZCLA C:A 1:2, e=1.5 cm | m2 | 1 |  |  |  | 1.81 | 1.81
Tampa de natas y sólidos 0.50x0.80m
| muro interior |  | 1 | 1.8 |  | 0.75 | 1.35
| base interior |  | 1 | 0.3 | 0.6 |  | 0.18
| base inferior de tapa |  | 1 | 0.4 | 0.7 |  | 0.28
02.03.05.05 | SUMINISTRO E INSTALACION DE TUBERIAS |  | 1
02.03.05.05.01 | SUMINISTRO E INSTALACION DE TUBERÍA DE PVC SAL Ø 2" | ml | 1 | 8.5 |  |  | 8.5 | 8.5
02.03.05.05.02 | SUMINISTRO E INSTALACION DE YEE SANITARIA DE 2" PVC SAL CLASE LIVIANA | und | 1 |  |  |  | 1 | 1
02.03.05.06 | SUMINISTRO E INSTALACION DE ACCESORIOS |  | 1
02.03.05.06.01 | SUMINISTRO E INSTALACION DE CODO PVC SP ø2"x45° | und | 1 |  |  |  | 1 | 1
02.03.05.06.02 | SUMINISTRO E INSTALACION DE VÁLVULAS Y ACCESORIO DE Ø 2" | und | 1 |  |  |  | 1 | 1
| Adaptador UPR PVC de Ø2" | und | 2
| Unión universal PVC de Ø2" | und | 2
| Niple PVC SAP de Ø2" | und | 2
| Valvula tipo bola de Ø2" | und | 1
| Tuberia PVC Ø2" | m | 0.4
02.03.05.06.03 | SUMINISTRO E INSTALACION DE CAJA DE REGISTRO PREFABRICADO 0.40x0.70m | und | 1 |  |  |  | 1 | 1
| Caja de registro prefabricado 0.40x0.70m | und | 1
02.03.05.06.04 | SUMINISTRO E INSTALACION DE TRAMPA DE NATAS Y SÓLIDOS PREFABRICADO 0.50x0.80m | und | 1 |  |  |  | 1 | 1
| Tampa de natas y sólidos prefabricado 0.50x0.80m | und | 1
02.03.05.06.05 | SUMINISTRO E INSTALACION DE CAJA DE VÁLVULAS PREFABRICADO 0.60x0.60m | und | 1 |  |  |  | 1 | 1
| Caja de válvulas prefabricado 0.60x0.60m | und | 1
CARACTERISTICAS DE ACERO CORRUGADO
|  | Diametro |  | Area (cm2) | Diametro (cm) | Perimetro (cm) | Peso (kg/m)
|  | Pulg. | mm
|  | 0.25 | 6 | 0.31669 | 0.635 | 1.9949 | 0.222
|  |  | 8 | 0.50265 | 0.8 |  | 0.4
|  | 0.375 | - | 0.71256 | 0.9525 | 2.9924 | 0.56
|  |  | 12 | 1.131 | 1.2 |  | 0.89
|  | 0.5 | - | 1.2668 | 1.27 | 3.9898 | 0.994
|  | 0.625 | - | 1.9793 | 1.5875 | 4.9873 | 1.552
|  | 0.75 | - | 2.8502 | 1.905 | 5.9847 | 2.235
|  | 1 | - | 5.0671 | 2.54 | 7.9796 | 3.973
|  | 1.375 | - | 9.5799 | 3.4925 | 10.972 | 7.907

## Metrado Acero
PLANILLA DE METRADOS DEL SISTEMA DE SANEAMIENTO
"CREACION DEL SERVICIO DE AGUA POTABLE RURAL Y CREACION DEL SERVICIO DE ALCANTARILLADO U OTRAS FORMAS DE DISPOSICION SANITARIA DE EXCRETAS EN EL SECTOR NUEVA ESPERANZA DE LA CC.NN. BAJO PITUCUNA DISTRITO DE RIO NEGRO, PROVINCIA DE SATIPO, DEPARTAMENTO DE JUNIN"
PLANILLA DE METRADO ACERO
DESCRIPCION |  |  | ELEMENTO | [5 empty] | Ø (Pulg.) | CANTIDAD | N° DE ELEMENTOS | LONG. DEL ELEMENTO (m) | LONGITUD (m)
[13 empty] | 1/4" | 3/8" | 1/2" | 5/8" | 3/4" | 1"
CASETA | ZAPATAS Y COLUMNAS | Acero Vertical frontal - Columna frontal
0.05
[5 empty] | 2.8 |  |  |  | 3/8" | 4 | 4 | 2.95 | 0 | 47.2 | 0 | 0 | 0 | 0
0.1
|  | Acero Vertical frontal - Columna posterior |  |  |  | 0.05
[5 empty] | 3.2 |  |  |  | 3/8" | 4 | 4 | 3.35 | 0 | 53.6 | 0 | 0 | 0 | 0
0.1
Estribos de Columnas frontal
0.05
[7 empty] | 0.12 |  | 1/4" | 18 | 5 | 0.58 | 52.2 | 0 | 0 | 0 | 0 | 0
0.12
Estribos de Columnas posterior
0.05
[7 empty] | 0.12 |  | 1/4" | 20 | 5 | 0.58 | 58 | 0 | 0 | 0 | 0 | 0
0.12
|  | Columnas - Acero Vertical |  |  |  | 0.46
|  |  |  | 0.15 |  |  |  |  | 3/8" | 3 | 17 | 0.61 | 0 | 31.11 | 0 | 0 | 0 | 0
| VIGAS | Eje 1-1, 2-2(A-B)- Acero Horizontal
5.02
[9 empty] | 3/8" | 4 | 2 | 5.12 | 0 | 40.96 | 0 | 0 | 0 | 0
|  |  |  | 0.05 |  |  |  | 0.05
Eje A-A, B-B, C-C, D-D (1-2)- Acero Horizontal
1.57
[9 empty] | 3/8" | 4 | 4 | 1.67 | 0 | 26.72 | 0 | 0 | 0 | 0
|  |  |  | 0.05 |  |  |  | 0.05
|  | Estribo 1-1, 2-2 (A-B)- Acero Vertical |  |  |  | 0.12
0.1
[5 empty] | 0.15 |  | 0.12 |  | 1/4" | 37 | 2 | 0.61 | 45.14 | 0 | 0 | 0 | 0 | 0
0.12
Estribo A-A, B-B, C-C, D-D (1-2)- Acero Vertical
0.05
[7 empty] | 0.12 |  | 1/4" | 11 | 4 | 0.58 | 25.52 | 0 | 0 | 0 | 0 | 0
0.12
[9 empty] | SUB TOTAL (m) |  |  |  | 180.86 | 199.59 | 0 | 0 | 0 | 0
[9 empty] | PESO POR DIAMETRO VARILLA (kg/m) |  |  |  | 0.222 | 0.56 | 0.994 | 1.552 | 2.235 | 3.973
[9 empty] | SUB TOTAL (kg) |  |  |  | 40.1509 | 111.7704 | 0 | 0 | 0 | 0
[9 empty] | TOTAL (kg) |  |  |  | 159.5174

## Acero (hidden)
MEJORAMIENTO Y AMPLIACIÓN DEL SERVICIO DE AGUA POTABLE E INSTALACIÓN DEL SERVICIO DE DISPOSICIÓN SANITARIA DE EXCRETAS EN EL CENTRO POBLADO JOSÉ GÁLVEZ, DISTRITO DE MAZAMARI - SATIPO - JUNÍN.”
ESTRUCTURAS: Metrado Auxiliar de Acero | [11 empty] | UBS-BAÑOS DIGNOS
N° de Partida | Descripción del elemento estructural | Diseño de Acero en el elemento estructural | Diámetro de varilla | Longitud por diseño (Inc. Traslape) | Repeticiones del diseño | Cant. elem. estructurales | LONGITUD POR DIAMETRO DE VARILLA EN METROS LINEALES
[7 empty] | 1/4 | 3/8 | 1/2 | 5/8 | 3/4 | 1
02.02.04.01.03 | ACERO CORRUGADO fy=4200 kg/cm2 GRADO 60
| Transversal |  | 3/8 | 0.25 | 3 | 1 |  | 0.75
| Longitudinal |  | 3/8 | 0.25 | 3 | 1 |  | 0.75
| Peso en kilogramos por metro lineal | [5 empty] | 0.25 | 0.56 | 0.99 | 1.55 | 2.24 | 3.97
| Longitud total por diámetro, en metros lineales | [5 empty] | 0 | 1.5 | 0 | 0 | 0 | 0
| Total en kilogramos por diámetro | [5 empty] | 0 | 0.84 | 0 | 0 | 0 | 0
| Nº Varillas | [5 empty] | 0 | 0.17 | 0 | 0 | 0 | 0
| Total en kilogramos | [5 empty] | 0.84
02.02.04.02.03 | ACERO CORRUGADO fy=4200 kg/cm2 GRADO 60
| Eje A - A: Longitudinal |  | 3/8 | 3 | 4 | 2 |  | 24
| estribos |  | 1/4 | 0.54 | 22 | 2 | 23.76
| Eje C - C: Longitudinal |  | 3/8 | 3.8 | 4 | 2 |  | 30.4
| estribos |  | 1/4 | 0.54 | 27 | 2 | 29.16
| Peso en kilogramos por metro lineal | [5 empty] | 0.25 | 0.56 | 0.99 | 1.55 | 2.24 | 3.97
| Longitud total por diámetro, en metros lineales | [5 empty] | 52.92 | 54.4 | 0 | 0 | 0 | 0
| Total en kilogramos por diámetro | [5 empty] | 13.23 | 30.46 | 0 | 0 | 0 | 0
| Nº Varillas | [5 empty] | 5.88 | 6.05 | 0 | 0 | 0 | 0
| Total en kilogramos | [5 empty] | 43.69
02.02.04.03.03 | ACERO CORRUGADO fy=4200 kg/cm2 GRADO 60
| Eje 1 - 1: Longitudinal |  | 3/8 | 3.3 | 2 | 1 |  | 6.6
| estribos |  | 1/4 | 0.2 | 11 | 1 | 2.2
| Eje A - A: Longitudinal |  | 3/8 | 2.3 | 2 | 1 |  | 4.6
| estribos |  | 1/4 | 0.2 | 16 | 1 | 3.2
| Eje 3 - 3: Longitudinal |  | 3/8 | 3.3 | 2 | 1 |  | 6.6
| estribos |  | 1/4 | 0.2 | 16 | 1 | 3.2
| Eje C - C: Longitudinal |  | 3/8 | 2.3 | 2 | 1 |  | 4.6
| estribos |  | 1/4 | 0.2 | 11 | 1 | 2.2
| Peso en kilogramos por metro lineal | [5 empty] | 0.25 | 0.56 | 0.99 | 1.55 | 2.24 | 3.97
| Longitud total por diámetro, en metros lineales | [5 empty] | 10.8 | 22.4 | 0 | 0 | 0 | 0
| Total en kilogramos por diámetro | [5 empty] | 2.7 | 12.54 | 0 | 0 | 0 | 0
| Nº Varillas | [5 empty] | 1.2 | 2.49 | 0 | 0 | 0 | 0
| Total en kilogramos | [5 empty] | 15.24
02.02.04.04.03 | ACERO CORRUGADO fy=4200 kg/cm2 GRADO 60
| Longitudinal |  | 3/8 | 2.4 | 1 | 7 |  | 16.8
| Transversal |  | 3/8 | 1.9 | 1 | 9 |  | 17.1
| Peso en kilogramos por metro lineal | [5 empty] | 0.25 | 0.56 | 0.99 | 1.55 | 2.24 | 3.97
| Longitud total por diámetro, en metros lineales | [5 empty] | 0 | 33.9 | 0 | 0 | 0 | 0
| Total en kilogramos por diámetro | [5 empty] | 0 | 18.98 | 0 | 0 | 0 | 0
| Nº Varillas | [5 empty] | 0 | 3.77 | 0 | 0 | 0 | 0
| Total en kilogramos | [5 empty] | 18.98
02.02.04.05.03 | ACERO CORRUGADO fy=4200 kg/cm2 GRADO 60
| Longitudinal |  | 3/8 | 1.12 | 2 | 8 |  | 17.92
| Transversal |  | 3/8 | 1.7 | 2 | 4 |  | 13.6
| Peso en kilogramos por metro lineal | [5 empty] | 0.25 | 0.56 | 0.99 | 1.55 | 2.24 | 3.97
| Longitud total por diámetro, en metros lineales | [5 empty] | 0 | 31.52 | 0 | 0 | 0 | 0
| Total en kilogramos por diámetro | [5 empty] | 0 | 17.65 | 0 | 0 | 0 | 0
| Nº Varillas | [5 empty] | 0 | 3.51 | 0 | 0 | 0 | 0
| Total en kilogramos | [5 empty] | 17.65
02.02.04.06.03 | ACERO CORRUGADO fy=4200 kg/cm2 GRADO 60
| Transversal |  | 3/8 | 0.65 | 7 | 1 |  | 4.55
| Longitudinal |  | 3/8 | 2 | 3 | 1 |  | 6
| Longitudinal base anclaje |  | 3/8 | 0.95 | 3 | 1 |  | 2.85
| Peso en kilogramos por metro lineal | [5 empty] | 0.25 | 0.56 | 0.99 | 1.55 | 2.24 | 3.97
| Longitud total por diámetro, en metros lineales | [5 empty] | 0 | 13.4 | 0 | 0 | 0 | 0
| Total en kilogramos por diámetro | [5 empty] | 0 | 7.5 | 0 | 0 | 0 | 0
| Nº Varillas | [5 empty] | 0 | 1.49 | 0 | 0 | 0 | 0
| Total en kilogramos | [5 empty] | 7.5
02.02.04.07.03 | ACERO CORRUGADO fy=4200 kg/cm2 GRADO 60
| Longitudinal |  | 1/4 | 0.81 | 7 | 2 | 11.34
| Transversal |  | 1/4 | 0.61 | 8 | 2 | 9.76
| Peso en kilogramos por metro lineal | [5 empty] | 0.25 | 0.56 | 0.99 | 1.55 | 2.24 | 3.97
| Longitud total por diámetro, en metros lineales | [5 empty] | 21.1 | 0 | 0 | 0 | 0 | 0
| Total en kilogramos por diámetro | [5 empty] | 5.28 | 0 | 0 | 0 | 0 | 0
| Nº Varillas | [5 empty] | 2.35 | 0 | 0 | 0 | 0 | 0
| Total en kilogramos | [5 empty] | 5.28
0.1.01.05.04.03 | ACERO CORRUGADO fy=4200 kg/cm2 GRADO 60
| Transversal |  | 1/4 | 0.3 | 6 | 1 | 1.8
| Longitudinal |  | 1/4 | 0.6 | 3 | 1 | 1.8
| Peso en kilogramos por metro lineal | [5 empty] | 0.25 | 0.56 | 0.99 | 1.55 | 2.24 | 3.97
| Longitud total por diámetro, en metros lineales | [5 empty] | 3.6 |  | 0 | 0 | 0 | 0
| Total en kilogramos por diámetro | [5 empty] | 0.9 |  | 0 | 0 | 0 | 0
| Nº Varillas | [5 empty] | 0 |  | 0 | 0 | 0 | 0
| Total en kilogramos | [5 empty] | 0.9
0.1.01.05.04.03 | ACERO CORRUGADO fy=4200 kg/cm2 GRADO 60
| Transversal |  | 1/4 | 0.4 | 10 | 1 | 4
| Longitudinal |  | 1/4 | 1 | 4 | 1 | 4
| Peso en kilogramos por metro lineal | [5 empty] | 0.25 | 0.56 | 0.99 | 1.55 | 2.24 | 3.97
| Longitud total por diámetro, en metros lineales | [5 empty] | 8 |  | 0 | 0 | 0 | 0
| Total en kilogramos por diámetro | [5 empty] | 2 |  | 0 | 0 | 0 | 0
| Nº Varillas | [5 empty] | 0 |  | 0 | 0 | 0 | 0
| Total en kilogramos | [5 empty] | 2
0.3
LMAYOR | 1.28
0.12
| 0.3 |  | 2
0.3
0.34
| 0.31 |  | 2.95
0.95