## UBS AH
PLANILLA DE METRADOS DE SANEAMIENTO
"CREACION DEL SERVICIO DE AGUA POTABLE RURAL Y CREACION DEL SERVICIO DE ALCANTARILLADO U OTRAS FORMAS DE DISPOSICION SANITARIA DE EXCRETAS EN EL SECTOR NUEVA ESPERANZA DE LA CC.NN. BAJO PITUCUNA DISTRITO DE RIO NEGRO, PROVINCIA DE SATIPO, DEPARTAMENTO DE JUNIN"
UBS - AH PARA VIVIENDAS
PARTIDA | DESCRIPCION | UNID. | VECES | LONG. | ANCHO | ALTURA | SUB-TOTAL | TOTAL
02 | SISTEMA DE SANEAMIENTO
02.01 | UBS AH PARA VIVIENDAS ( 13 und )
02.01.01 | CASETA PARA UBS PARA VIVIENDAS ( 13 und )
02.01.01.01 | ESTRUCTURAS
02.01.01.01.01 | TRABAJOS PRELIMINARES |  | 13
02.01.01.01.01.01 | LIMPIEZA DE TERRENO MANUAL | m2 |  |  |  |  | 7.31 | 95.03
| Caseta UBS |  | 1 | 2.6 | 1.6 |  | 4.16
| Vereda |  | 1 | area | 3.15 |  | 3.15
02.01.01.01.01.02 | TRAZO Y REPLANTEO INICIAL EN ESTRUCTURAS DE CASETA | m2 |  |  |  |  | 7.31 | 95.03
| Caseta UBS |  | 1 | 2.6 | 1.6 |  | 4.16
| Vereda |  | 1 | area | 3.15 |  | 3.15
02.01.01.01.01.03 | TRAZO Y REPLANTEO DURANTE PROCESO EN ESTRUCTURAS DE CASETA | m2 |  |  |  |  | 7.31 | 95.03
| Caseta UBS |  | 1 | 2.6 | 1.6 |  | 4.16
| Vereda |  | 1 | area | 3.15 |  | 3.15
02.01.01.01.02 | MOVIMIENTO DE TIERRAS |  | 13
02.01.01.01.02.01 | EXCAVACION MANUAL EN TERRENO NORMAL | m3 |  |  |  |  | 2.62 | 34.06
| Piso de la caseta |  | 1 | 1.05 | 2.05 | 0.2 | 0.43
Excavación manual de zanjas para cimientos corridos
| CC-01 (0.40 x 0.50)- EJE 1-1 Y EJE 2-2 |  | 2 | 1.05 | 0.4 | 0.5 | 0.42
| CC-01 (0.40 x 0.50)-EJE A-A Y EJE B-B |  | 2 | 2.85 | 0.4 | 0.5 | 1.14
| Vereda |  | 1 | area | 3.15 | 0.2 | 0.63
02.01.01.01.02.02 | NIVELACION INTERIOR Y APISONADO (MANUAL) | m2 |  |  |  |  | 7.31 | 95.03
| Caseta UBS |  | 1 | 2.6 | 1.6 |  | 4.16
| Vereda |  | 1 | area | 3.15 |  | 3.15
02.01.01.01.02.03 | RELLENO CON MATERIAL PROPIO SELECCIONADO | [5 empty] | 0.45 | 5.85
| Piso de la Caseta UBS |  | 1 | 1.05 | 2.05 | 0.1 | 0.22
| Vereda |  | 1 | area | 0.09 | 2.6 | 0.23
02.01.01.01.02.04 | ACARREO Y ELIMINACION DE MAT. EXCEDENTE Dmax=30 m | m3 |  |  |  |  | 32.91 | 32.91
[5 empty] | vol. | F.Espjm
| Vol.= vol. Excavacion de terreno suelto 85% |  | 1 | 0.85 | 34.06 | 1.15 | 33.29
| Vol.= vol. Excavacion de boloneria 15% |  | 1 | 0.15 | 34.06 | 1.3 | 6.64
| Vol rellenado |  | -1 |  | 5.85 | 1.2 | -7.02
02.01.01.01.03 | OBRAS DE CONCRETO SIMPLE |  | 13
02.01.01.01.03.01 | CONCRETO EN CIMIENTOS C:H 1:10+30% PG | m3 |  |  |  |  | 1.638 | 21.294
| CC-01 (0.40 x 0.50)- EJE 1-1 Y EJE 2-2 |  | 2 | 2.85 | 0.4 | 0.5 | 1.14
| CC-01 (0.40 x 0.50)-EJE A-A Y EJE B-B |  | 2 | 1.05 | 0.4 | 0.5 | 0.42
02.01.01.01.03.02 | CONCRETO EN SOBRECIMIENTOS C:H 1:8+25% PM | m3 |  |  |  |  | 0.2625 | 3.4125
| ENTRE EJE 1-1 Y EJE 2-2 |  | 2 | 1.3 | 0.13 | 0.3 | 0.1
| ENTRE EJE A-A Y EJE B-B |  | 1 | 2.3 | 0.13 | 0.3 | 0.09
|  |  | 1 | 1.5 | 0.13 | 0.3 | 0.06
02.01.01.01.03.03 | SOLADO f'c=100 kg/cm2, e=10 cm | m2 |  |  |  |  | 0.64 | 8.32
| Base de columnas |  | 4 | 0.4 | 0.4 |  | 0.64
02.01.01.01.03.04 | ENCOFRADO Y DESENCOFRADO PARA SOBRECIMIENTOS | m2 |  |  |  |  | 3.84 | 49.92
| ENTRE EJE 1-1 Y EJE 2-2 |  | 4 | 1.3 |  | 0.3 | 1.56
| ENTRE EJE A-A Y EJE B-B |  | 2 | 2.3 |  | 0.3 | 1.38
|  |  | 2 | 1.5 |  | 0.3 | 0.9
02.01.01.01.03.05 | CONCRETO f'c=175 kg/cm2 EN FALSA COLUMNA | m3 |  |  |  |  | 0.02 | 0.26
| Falsa columna |  | 1 | 0.1 | 0.1 | 1.7 | 0.02
02.01.01.01.03.06 | ENCOFRADO Y DESENCOFRADO PARA FALSA COLUMNA | m2 |  |  |  |  | 0.51 | 6.63
| Falsa columna |  | 1 | 0.3 |  | 1.7 | 0.51
02.01.01.01.04 | OBRAS DE CONCRETO ARMADO |  | 13
02.01.01.01.04.01 | CONCRETO f'c=175 kg/cm2 EN COLUMNAS | m3 |  |  |  |  | 0.231 | 3.003
| Columnas |  | 2 | 0.15 | 0.15 | 2.25 | 0.1
|  |  | 2 | 0.15 | 0.15 | 2.61 | 0.12
02.01.01.01.04.02 | CONCRETO f'c=175 kg/cm2 EN VIGAS | m3 |  |  |  |  | 0.1995 | 2.5935
| Vigas rectas |  | 2 | 2.6 | 0.15 | 0.15 | 0.12
| Vigas inclinadas |  | 2 | 1.34 | 0.15 | 0.17 | 0.07
02.01.01.01.04.03 | ENCOFRADO Y DESENCOFRADO EN COLUMNAS | m2 |  |  |  |  | 3.68 | 47.84
| Columnas |  | 3 | perim | 0.36 | 2.25 | 2.43
|  |  | 1 | perim | 0.48 | 2.61 | 1.25
02.01.01.01.04.04 | ENCOFRADO Y DESENCOFRADO EN VIGAS | m2 |  |  |  |  | 2.26 | 29.38
| Vigas rectas |  | 4 | 2.6 |  | 0.15 | 1.56
| Vigas inclinadas |  | 2 | 1.34 |  | 0.17 | 0.46
| fondo |  | 2 | 0.8 |  | 0.15 | 0.24
02.01.01.01.04.05 | ACERO CORRUGADO f'y=4200 kg/cm2 G-60 EN CASETA DE UBS | kg |  |  |  |  | 75.7159 | 984.307
| Aceros vertical columna |  | 1 | 63.21 | 0.56 |  | 35.3976
| Estribos de columnas |  | 1 | 44.08 | 0.222 |  | 9.7858
| Acero horizontal en viga |  | 1 | 34.32 | 0.56 |  | 19.2192
| Estribos de las vigas |  | 1 | 34.72 | 0.222 |  | 7.7078
02.01.01.02 | ARQUITECTURA
02.01.01.02.01 | MUROS Y TABIQUES DE ALBAÑILERÍA |  | 13
02.01.01.02.01.01 | MURO DE LADRILLO KK 18 HUECOS INDUSTRIAL DE SOGA ACABADO CARAVISTA, C:A 1:4, e=1.50 cm | m2 |  |  |  |  | 14.301 | 185.913
| Muros EJE 1 ENTRE EJE A-EJE B |  | 1 | 2.3 |  | 2.31 | 5.31
| Descuento ventana |  | -1 | 0.8 |  | 0.5 | -0.4
| Muros EJE 2 ENTRE EJE A-EJE B |  | 1 | 1.5 |  | 1.95 | 2.93
| Muros EJE A Y B ENTRE EJE 1-EJE 2 |  | 2 | area | 2.79 |  | 5.58
| Sardinel de ducha |  | 1 | 1.3 |  | 0.15 | 0.2
02.01.01.02.02 | REVOQUES Y ENLUCIDOS |  | 13
02.01.01.02.02.01 | TARRAJEO DE MUROS INTERIORES C/IMPERMEABILIZANTE Y CEMENTO PULIDO C:A=1:5, e =1.5 cm. | m2 |  |  |  |  | 10.9 | 141.7
| Borde de ducha |  | 1 | perimetro | 3 | 2.1 | 6.3
| Sardinel |  | 2 | 1.3 |  | 0.15 | 0.39
|  |  | 1 | 1.3 | 0.1 |  | 0.13
| Borde de muro interior |  | 1 | perimetro | 3.4 | 1.2 | 4.08
02.01.01.02.02.02 | TARRAJEO INTERIOR DE MURO CEMENTO FROTACHADO C:A=1:5, e =1.5 cm. | m2 |  |  |  |  | 3.29 | 42.77
| muro interior posterior |  | 1 | area | 1.41 |  | 1.41
| muro interior lateral |  | 1 | area | 0.32 |  | 0.32
| muro interior lateral |  | 1 | area | 1.48 |  | 1.48
| muro interior frontal |  | 1 | 1.5 |  | 0.05 | 0.08
02.01.01.02.02.03 | TARRAJEO EXTERIOR EN COLUMNAS Y VIGAS / ACABADO FR0TACHADO E=1.5CM | m2 |  |  |  |  | 6.31 | 82.03
| Ventana |  | 1 | 2.6 | 0.15 |  | 0.39
| Columnas |  | 4 |  | 0.2 | 2.31 | 1.85
|  |  | 3 |  | 0.15 | 1.95 | 0.88
|  |  | 2 |  | 0.15 | 1.95 | 0.59
| Viga recta |  | 4 | 2.6 |  | 0.15 | 1.56
| Viga inclinada |  | 4 | 1.34 |  | 0.15 | 0.8
|  |  | 2 | 0.8 |  | 0.15 | 0.24
02.01.01.02.02.04 | BRUÑAS DE 1 cm | m |  |  |  |  | 8.2 | 106.6
|  |  | 1 | 8.2 |  |  | 8.2
02.01.01.02.03 | ZOCALOS Y CONTRAZOCALOS |  | 13
02.01.01.02.03.01 | CONTRAZOCALO EXTERIOR C/CEMENTO PULIDO C:A 1:4, e=1.50cm | m2 |  |  |  |  | 1.77 | 23.01
| Contrazocalos laterales |  | 2 | 1.3 |  | 0.3 | 0.78
| Contrazocalo frontal |  | 1 | 1.5 |  | 0.2 | 0.3
| Contrazocalo posterior |  | 1 | 2.3 |  | 0.3 | 0.69
02.01.01.02.04 | PISO Y PAVIMENTO |  | 13
02.01.01.02.04.01 | CONCRETO F'C=175 KG/CM2 PARA PISO E=0.10 M ACABADO Y PULIDO COLOREADO | m3 |  |  |  |  | 0.31 | 4.03
|  |  | 1 | 2.33 | 1.33 | 0.1 | 0.31
02.01.01.02.04.02 | CONCRETO F'C=175 KG/CM2 PARA VEREDA, E=0.10 M | m3 |  |  |  |  | 0.4 | 5.2
|  |  | 1 | area | 3.15 | 0.1 | 0.32
|  |  | 1 | area | 0.03 | 2.6 | 0.08
02.01.01.02.04.03 | ENCOFRADO Y DESENCOFRADO PARA VEREDAS | m2 |  |  |  |  | 1.02 | 13.26
|  |  | 2 | 1.2 |  | 0.1 | 0.24
|  |  | 1 | 2.6 |  | 0.3 | 0.78
02.01.01.02.04.04 | JUNTAS CON TEKNOPORT DE E=1" | ml |  |  |  |  | 2.6 | 33.8
| en borde de caseta - vereda |  | 1 | 2.6 |  |  | 2.6
02.01.01.02.04.05 | BRUÑAS DE 1 cm | m |  |  |  |  | 5 | 65
| En vereda |  | 1 | 5 |  |  | 5
02.01.01.02.04.06 | JUNTA ASFALTICA EN VEREDAS E=1" | m |  |  |  |  | 1.2 | 15.6
| En vereda |  | 1 | 1.2 |  |  | 1.2
02.01.01.02.05 | COBERTURAS |  | 13
02.01.01.02.05.01 | COBERTURA METALICA DE CALAMINA ALUZINC TR4 E=0.40MM | m2 |  |  |  |  | 10.85 | 141.05
| Techo de aluzinc |  | 1 | 3.39 | 3.2 |  | 10.85
02.01.01.02.05.02 | VIGA DE TUBO RECTANGULAR METALICO 2"X3"X10´ | ml |  |  |  |  | 13.16 | 171.08
| Tubo de acero rectangular viga principal |  | 4 | 3.29 |  |  | 13.16
02.01.01.02.05.03 | CORREAS DE TUBO CUADRADO METALICO DE 2"x2"x10´ | ml |  |  |  |  | 15.5 | 201.5
| Correa metalica transversal |  | 5 | 3.1 |  |  | 15.5
02.01.01.02.06 | CARPINTERÍA METALICA |  | 13
02.01.01.02.06.01 | PUERTA METALICA (0.80m x 2.15m), CON MARCO METALICO | und | 1 |  |  |  | 1 | 13
02.01.01.02.06.02 | VENTANA METALICA V-1 (0.50x0.80m) CON VIDRIO 6MM | und | 1 |  |  |  | 1 | 13
02.01.01.02.07 | CERRAJERÍA |  | 13
02.01.01.02.07.01 | CERROJO DE FIERRO DE 2" PARA PUERTA DE UBS | und | 1 |  |  |  | 1 | 13
02.01.01.02.07.02 | BISAGRA PARA PUERTA DE 3"x3" | und | 3 |  |  |  | 3 | 39
02.01.01.02.07.03 | SUMINISTRO E INSTALACION DE ANGULO DE 2X2cm CON PERNOS DE 1/4"x4" | und | 8 |  |  |  | 8 | 104
02.01.01.02.08 | PINTURA |  | 13
02.01.01.02.08.01 | PINTURA LATEX EN INTERIORES C/IMPERMEABILIZANTE (DOS MANOS) | m2 |  |  |  |  | 10.38 | 134.94
| Borde de ducha |  | 1 | perimetro | 3 | 2.1 | 6.3
| Borde de muro interior |  | 1 | perimetro | 3.4 | 1.2 | 4.08
02.01.01.02.08.02 | PINTURA LATEX EN EXTERIORES (DOS MANOS) | m2 |  |  |  |  | 6.31 | 82.03
| Columnas |  | 4 |  | 0.2 | 2.5 | 2
|  |  | 3 |  | 0.2 | 2.1 | 1.26
|  |  | 2 |  | 0.15 | 2.1 | 0.63
| Viga recta |  | 4 | 2.3 |  | 0.15 | 1.38
| Viga inclinada |  | 4 | 1.34 |  | 0.15 | 0.8
|  |  | 2 | 0.8 |  | 0.15 | 0.24
02.01.01.02.08.03 | PINTURA ESMALTE EN EXTERIORES DE CONTRAZOCALOS | m2 |  |  |  |  | 1.97 | 25.61
| Contrazocalos laterales |  | 2 | 1.3 |  | 0.3 | 0.78
| Contrazocalo frontal |  | 1 | 2.5 |  | 0.2 | 0.5
| Contrazocalo posterior |  | 1 | 2.3 |  | 0.3 | 0.69
02.01.01.02.08.04 | PINTURA EN MURO DE LADRILLO EXTERIOR CON BARNIZ | m2 |  |  |  |  | 13.42 | 174.46
| Muros EJE 1 ENTRE EJE A-EJE B |  | 1 | 2.3 |  | 2.31 | 5.31
| Descuento ventana |  | -1 | 0.8 |  | 0.5 | -0.4
| Muros EJE 2 ENTRE EJE A-EJE B |  | 1 | 1.5 |  | 1.95 | 2.93
| Muros EJE A Y B ENTRE EJE 1-EJE 2 |  | 2 | area | 2.79 |  | 5.58
02.01.01.03 | INSTALACIONES SANITARIAS |  | 13
02.01.01.03.01 | SISTEMA DE DESAGUE
02.01.01.03.01.01 | SUMINISTRO E INSTLACION DE SALIDA DE TUBERIA DE VENTILACION PVC SAL 2" | und |  |  |  |  | 1 | 13
| tuberia PVC Ø 2" | ml |  | 4
| codo PVC Ø 2"x90° | und |  | 3
| sombrero de ventilacion PVC Ø 2" | und |  | 1
| abrazadera metálica de 2" con pernos Ø 1/2" | und |  | 1
| Alambre #16 | ml |  | 10
02.01.01.03.01.02 | SUMINISTRO E INST. DE SALIDA PVC P/INODORO Ø4" | und |  |  |  |  | 1 | 13
| Codo PVC SAL 90° 4"x2" | und | 1
02.01.01.03.01.03 | SUMINISTRO E INST. DE SALIDA PVC P/SUMIDERO Ø2" | und |  |  |  |  | 1 | 13
| Codo 90°xØ2" para trampa | und | 2
| sumidero de bronce Ø2" | und | 1
02.01.01.03.01.04 | SUMINISTRO E INST. DE SALIDA PVC P/RR Ø2" | und |  |  |  |  | 1 | 13
| Codo pvc 90°x 02" | und | 1
| R.R. de bronce 02" | und | 1
02.01.01.03.01.05 | SUMINISTRO E INST. DE SALIDA PVC P/DUCHA Ø2" | und |  |  |  |  | 1 | 13
| Codo 90°xØ2" para trampa | und | 3
| Sumidero de F°G° 02" | und | 1
02.01.01.03.01.06 | SUMINISTRO E INST. DE SALIDA PVC P/LAVAMANOS Ø2" | und |  |  |  |  | 1 | 13
| codo PVC 90°x 02" | und | 1
02.01.01.03.01.07 | SUMINISTRO E INST. DE SALIDA PVC P/LAVADERO MULTIUSO Ø2" | und |  |  |  |  | 1 | 13
| codo PVC 90°x 02" | und | 1
02.01.01.03.01.08 | SUMINISTRO E INST. DE TUBERIA Y ACCESORIOS DE Ø4" Y Ø2" | und | 1 |  |  |  | 1 | 13
| Tuberia de PVC NTP 399.003 clase liviana Ø 2" | ml | 11.33
| Tuberia de PVC NTP 399.003 clase liviana Ø 4" | ml | 3.5
| Yee de Ø2" PVC clase liviana | und | 3
| Yee de Ø4" PVC clase liviana | und | 1
| Reducción de Ø4" a Ø2" PVC clase liviana | und | 2
02.01.01.03.02 | APARATOS Y ACCESORIOS SANITARIOS |  | 13
02.01.01.03.02.01 | SUMIN. E INST. DE INODORO TANQUE BAJO BLANCO | und | 1 |  |  |  | 1 | 13
02.01.01.03.02.02 | SUMIN. E INST. DE LAVATORIO TIPO FONTANA DE LOSA VITRIFICADA INC. ACCESORIOS | und | 1 |  |  |  | 1 | 13
02.01.01.03.02.03 | SUMIN. E INST. DE DUCHA CROMADA UNA LLAVE INCL/ACCESORIOS | und | 1 |  |  |  | 1 | 13
| Adaptador URP PVC 01/2 NTP 399.166 | und | 2
| Ducha cromada | und | 1
| llave de bronce p/ducha D=1/2" | und | 1
02.01.01.03.03 | SISTEMA DE AGUA FRIA |  | 13
02.01.01.03.03.01 | SUMINISTRO E INST. SALIDA PVC P/INODORO Ø1/2" | und |  |  |  |  | 1 | 13
| codo de 90° F°G° con rosca Ø1/2" NTP 399.019 | und | 1
| adaptador de PVC Ø1/2" NTP 399.019 | und | 2
| tubo de abasto de Ø1/2" | und | 1
02.01.01.03.03.02 | SUMINISTRO E INST. SALIDA PVC P/DUCHA Ø1/2" | und |  |  |  |  | 1 | 13
| codo DE 90° F°G° con rosca Ø1/2" NTP 399.019 | und | 2
| adaptador UPR PVC Ø1/2" C-10 NTP 399.019 | und | 1
02.01.01.03.03.03 | SUMININISTRO E INST. SALIDA PVC P/LAVATORIO Ø1/2" | und |  |  |  |  | 1 | 13
| codo de 90° F°G° con rosca Ø1/2" NTP 399.019 | und | 1
| adaptador de PVC Ø1/2" NTP 399.019 | und | 2
02.01.01.03.03.04 | SUMINISTRO E INST. DE TUBERIA Y ACCESORIOS DE RED INTERNA AGUA | und |  |  |  |  | 1 | 13
| niple con rosca PVC 01/2"x2" NTP 399.166 | und | 1 | 6
| tuberia PVC NTP 399.002 C-10 Ø=1/2" | und | 1 | 10.7
| tapon PVC Ø1/2" NTP.399.002 | und | 1 | 4
| Caja de policarbonato emp.p/valvula de 25x25cm | und | 1 | 1
| adaptador UPR PVC 01/2" C-10 NTP 399.166 / NTP 399.019 | m | 1 | 4
| codo 90° PVC 01/2" C-10 NTP 399.002 | und | 1 | 11
| tee PVC Ø1/2" NTP.399.002 | und | 1 | 3
| valvula de control de bronce 1/2" | und | 1 | 1
| union universal con rosca PVC Ø1/2" C-10 NTP 399.166 | und | 1 | 4 |  |  |  |  | 489112
37624
02.01.01.03.03.06 | PRUEBA HIDRAULICA Y DESINFECCIÓN DE LA TUBERIA | ml |  | 1 |  |  | 15 | 195
|  |  | 15 |  |  |  | 15
02.01.01.04 | INSTALACIONES ELECTRICAS |  | 13
02.01.01.04.01 | SUMINISTRO E INSTALACIÓN DE TUBERIA PVC-P DE Ø 20 mm | ml |  |  |  |  | 3.1 | 40.3
|  |  | 1 | 3.1
02.01.01.04.02 | SUMINISTRO E INSTALACIÓN DE CABLE 2.5 MM2 THW | ml |  |  |  |  | 6.2 | 80.6
|  |  | 1 | 6.2
02.01.01.04.03 | SALIDA PARA INTERRUPTOR SIMPLE | und |  |  |  |  | 1 | 13
|  |  | 1 | 2
02.01.01.04.04 | SALIDA DE TECHO PARA CENTRO DE LUZ | und |  |  |  |  | 2 | 26
|  |  | 1 | 2
02.01.01.04.05 | SUMINISTRO E INSTALACION DE TABLERO ELECTRICO (INC. CAJAS Y ACCESORIOS) | und |  |  |  |  | 1 | 13
| Caja de adosable para interruptor termomagnetico |  | 1 | 1
| Interruptor termomagnetico de 2x16A |  | 1 | 1

## UBS TRATAMIENTO
PLANILLA DE METRADOS DEL SISTEMA DE SANEAMIENTO
"CREACION DEL SERVICIO DE AGUA POTABLE RURAL Y CREACION DEL SERVICIO DE ALCANTARILLADO U OTRAS FORMAS DE DISPOSICION SANITARIA DE EXCRETAS EN EL SECTOR NUEVA ESPERANZA DE LA CC.NN. BAJO PITUCUNA DISTRITO DE RIO NEGRO, PROVINCIA DE SATIPO, DEPARTAMENTO DE JUNIN"
UBS - ARRASTRE HIDRAULICO PARA VIVIENDAS
Descripcion
[10 empty] | Longitud | Ancho | Altura | Losa | Espesor | Tapa | Volumen
[9 empty] | Trampa de Grasa | 0.6 | 0.3 | 0.6 | 0.1 | 0.1 | 0.075
[9 empty] | Caja de recepcion | 0.4 | 1 | 0.8 | 0.1 | 0.1 | 0.075
[9 empty] | Humedal | 1.6 | 0.8 | 0.6 | 1.21 | Area | 0.843 | 0.6744
[9 empty] | Grava | 1.6 | 0.8 | 0.6 | 0.61 | Area | 0.663 | 0.5304
[9 empty] | Piedra |  | 0.8 | 0.6 |  | Area | 0.18 | 0.144
[9 empty] | Geomembrana | #REF! | #REF! |  |  | Area | #REF!
[10 empty] | 0.2 | [6 empty] | 0.2
[10 empty] | 0.05 |  | #REF! |  |  |  |  | 0.05
0.2
PARTIDA | DESCRIPCION | UNID. | VECES | LONG. | ANCHO | ALTURA | SUB-TOTAL | TOTAL
02.02.02 | SISTEMA DE TRATAMEINTO CON BIODIGESTOR 700 LTS PARA VIVIENDAS (13 UND)
02.02.02.01 | TRABAJOS PRELIMINARES |  | 13
02.02.02.01.01 | LIMPIEZA DE TERRENO MANUAL | m2 |  |  |  |  | 4.65 | 60.45
|  |  | 1 | area | 4.65 |  | 4.65
02.02.02.01.02 | TRAZO Y REPLANTEO PRELIMINAR PARA ESTRUCTURAS | m2 |  |  |  |  | 4.65 | 60.45
|  |  | 1 | area | 4.65 |  | 4.65
02.02.02.01.03 | TRAZO Y REPLANTEO DURANTE EL PROCESO PARA ESTRUCTURAS | m2 |  |  |  |  | 4.65 | 60.45
|  |  | 1 | area | 4.65 |  | 4.65
02.02.02.02 | MOVIMIENTO DE TIERRAS |  | 13
02.02.02.02.01 | EXCAVACION MANUAL EN TERRENO NORMAL | m3 |  |  |  |  | 3.49 | 45.37
| Solado |  | 1 | area | 0.95 | 0.1 | 0.1
| Volumen cono truncado V = (1/3) * π * h * (r² + r * R + R²) |  | 1 | Volumen | 3.3949 |  | 3.39
|  |  |  | r | 0.55
|  |  |  | R | 1
|  |  |  | h | 1.75
02.02.02.02.02 | REFINE Y COMPACTACION DE FONDOS | m2 |  |  |  |  | 4.65 | 60.45
|  |  | 1 | area | 4.65 |  | 4.65
02.02.02.02.03 | RELLENO COMPACTADO CON MATERIAL PROPIO SELECCIONADO | m3 |  |  |  |  | 2.255 | 29.315
| Volumen excavado |  | 1 | Volumen | 3.39 |  | 3.39
| Volumen del biodigestor |  | -1 | Area= | 0.65 | 1.6 | -1.04
| Volumen de la losa |  | -1 | Area= | 0.95 | 0.1 | -0.095
02.02.02.02.04 | ACARREO Y ELIMINACION DE MAT. EXCEDENTE Dmax=30 m | m3 |  | fac. de esp. |  |  | 1.54 | 20.02
|  |  | 1 | 1.25 | 1.235 |  | 1.54
02.02.02.03 | OBRAS DE CONCRETO SIMPLE |  | 13
02.02.02.03.01 | SOLADO f'c=100 kg/cm2, e=10 cm | m2 |  |  |  |  | 0.95 | 12.35
|  |  | 1 | area | 0.95 |  | 0.95
02.02.02.04 | SUMINISTRO E INSTALACION DE TUBERIAS |  | 13
02.02.02.04.01 | SUMINISTRO E INSTALACION DE TUBERÍA DE PVC SAL Ø 2" | m | 1 | 1.5 |  |  | 1.5 | 19.5
02.02.02.04.02 | SUMINISTRO E INSTALACION DE TUBERÍA DE PVC SAL Ø 4" | m | 1 | 2 |  |  | 2 | 26
02.02.02.05 | SUMINISTRO E INSTALACION DE BIODIGESTOR |  | 13
02.02.02.05.01 | SUMINISTRO E INSTALACION DE BIODIGESTOR Y ACCESORIOS (700L) | und | 1 |  |  |  | 1 | 13
02.02.03 | CAJA DE REGISTRO DE LODOS (0.80 x 0.80 m)
02.02.03.01 | TRABAJOS PRELIMINARES |  | 13
02.02.03.01.01 | LIMPIEZA DE TERRENO MANUAL | m2 |  |  |  |  | 0.64 | 8.32
|  |  | 1 | 0.8 | 0.8 |  | 0.64
02.02.03.01.02 | TRAZO Y REPLANTEO PRELIMINAR PARA ESTRUCTURAS | m2 |  |  |  |  | 0.64 | 8.32
|  |  | 1 | 0.8 | 0.8 |  | 0.64
02.02.03.01.03 | TRAZO Y REPLANTEO DURANTE EL PROCESO PARA ESTRUCTURAS | m2 |  |  |  |  | 0.64 | 8.32
|  |  | 1 | 0.8 | 0.8 |  | 0.64
02.02.03.02 | MOVIMIENTO DE TIERRAS |  | 13
02.02.03.02.01 | EXCAVACION MANUAL EN TERRENO NORMAL | m3 |  |  |  |  | 0.74 | 9.62
| caja |  | 1 | 0.8 | 0.8 | 1.15 | 0.74
02.02.03.02.02 | REFINE Y COMPACTACION DE FONDOS | m2 |  |  |  |  | 0.64 | 8.32
|  |  | 1 | 0.8 | 0.8 |  | 0.64
02.02.03.02.04 | ACARREO Y ELIMINACION DE MAT. EXCEDENTE Dmax=30 m | m2 |  | fac. de esp. |  |  | 0.89 | 11.57
|  |  | 1 | 1.2 | 0.74 |  | 0.89
02.02.03.03 | OBRAS DE CONCRETO ARMADO |  | 13
02.02.03.03.01 | CONCRETO f'c=175 kg/cm2 EN MUROS | m3 |  |  |  |  | 0.32 | 4.16
| muro lateral |  | 2 | 0.8 | 0.1 | 1.15 | 0.18
| muro frontral y posterior |  | 2 | 0.6 | 0.1 | 1.15 | 0.14
02.02.03.03.02 | ENCOFRADO Y DESENCOFRADO EN MUROS | m2 |  |  |  |  | 6.762 | 87.906
| interior |  | 1 | 2.4 |  | 1.15 | 2.76
| exterior |  | 1 | 3.2 |  | 1.15 | 3.68
02.02.03.03.03 | ACERO CORRUGADO f'y=4200 kg/cm2 G-60 | kg | Ø | NºVarillas | Long. | kg/m | 7.8645 | 102.2385
| Acero vertical muro |  | 0.375 | 16 | 1.05 | 0.56 | 3.53
| Acero horizontal muro |  | 0.375 | 6 | 3.14 | 0.56 | 3.96
02.02.03.04 | REVOQUES Y ENLUCIDOS |  | 13
02.02.03.04.01 | TARRAJEO INTERIOR IMPERMEABILIZANTE C:A 1:2, e=1.5 cm | m2 |  |  |  |  | 2.76 | 35.88
| muro interior |  | 1 | 2.4 |  | 1.15 | 2.76
02.02.03.05 | SUMINISTRO E INSTALACION DE ACCESORIOS |  | 13
02.02.03.05.01 | SUMINISTRO E INSTALACION DE VÁLVULAS Y ACCESORIO DE Ø 2" | und | 1 |  |  |  | 1 | 13
| Valvula tipo bola de Ø2" | und | 1
| Adaptador Rosca PVC de Ø2" | und | 1
02.02.03.06 | CARPINTERIA METÁLICA |  | 13
02.02.03.06.01 | SUMINISTRO E INST. DE TAPA METALICA DE 0.60 x 0.60 m e=1/8" INC. ACCESORIO + PINTURA | und |  |  |  |  | 1 | 13
|  |  | 1 |  |  |  | 1
02.02.04 | POZO DE ABSORCION - DISPOSICION FINAL
02.02.04.01 | TRABAJOS PRELIMINARES |  | 13 | [5 empty] | LL
02.02.04.01.01 | LIMPIEZA Y DESBROCE DE TERRENO MANUAL | m2 | 1 | Area | 2.76 |  | 2.76 | 35.88
02.02.04.01.02 | TRAZO Y REPLANTEO PRELIMINAR PARA ESTRUCTURAS | m2 | 1 | 35.88 |  |  | 35.88 | 35.88
02.02.04.01.03 | TRAZO Y REPLANTEO DURANTE EL PROCESO PARA ESTRUCTURAS | m2 | 1 | 35.88 |  |  | 35.88 | 35.88
02.02.04.02 | MOVIMIENTO DE TIERRAS |  | 13 | area
02.02.04.02.01 | EXCAVACION MANUAL EN TERRENO NORMAL | m3 | 1 | 2.76 |  | 2.35 | 6.486 | 84.318
02.02.04.02.02 | REFINE Y COMPACTACION DE FONDOS | m2 |  |  |  |  | 2.76 | 35.88
|  |  | 1 | 2.76 |  |  | 2.76
02.02.04.02.03 | ACARREO Y ELIMINACION DE MAT. EXCEDENTE Dmax=30 m | m3 | Esponjamiento 20% |  | 1.2 | 6.486 | 7.78 | 101.14
02.02.04.02.04 | RELLENO CON GRAVA GRUESA DE 1/2" | m3 | 1 | area |  |  | 3.5264 | 45.8432
| area mayor |  | 1 | 2.74 |  | 2.2 | 6.03
| area menor |  | -1 | 1.2 |  | 2.2 | -2.64
02.02.04.02.05 | RELLENO CON GRAVA GRUESA DE 2" | m3 | 1 | 0.682 |  | 0.2 | 0.1364 | 1.7732
02.02.04.03 | OBRAS DE CONCRETO SIMPLE |  | 13
02.02.04.03.01 | CONCRETO f'c=175 kg/cm2 EN ANILLO DE CIMENTACION | m3 |  | area |  |  | 0.22 | 2.86
| Anillo cimentación interno |  | -1 | 0.6 |  | 0.2 | -0.12
| Anillo cimentación externo |  | 1 | 1.72 |  | 0.2 | 0.34
02.02.04.03.02 | ENCOFRADO Y DESENCOFRADO EN ANILLO DE CIMENTACION | m2 |  | perim |  |  | 1.48 | 19.24
| Anillo cimentación interno |  | 1 | 2.76 |  | 0.2 | 0.55
| Anillo cimentación externo |  | 1 | 4.64 |  | 0.2 | 0.93
02.02.04.04 | OBRAS DE CONCRETO ARMADO |  | 13 |  |  |  | º
02.02.04.04.01 | CONCRETO f'c=175 kg/cm2 EN LOSA SUPERIOR | m3 |  | areas |  |  | 0.41 | 5.33
| Losa superior exterior |  | 1 | 2.74 |  | 0.15 | 0.41
| Losa superior interior |  | -1 | 0.18 |  | 0.15 | -0.03
| Tapa |  | 1 | 0.3848 |  | 0.08 | 0.03
02.02.04.04.02 | ACERO CORRUGADO f'y=4200 kg/cm2 G-60 | kg |  |  |  |  | 42.98 | 558.74
|  |  | Ø | NºVarillas | Long. | kg/m
| Losa superior horizontal |  | 0.375 | 12 | 1.3959 | 0.56 | 3.52
| Losa superior vertical |  | 0.375 | 12 | 1.3959 | 0.56 | 3.52
| Losa superior transversal |  | 0.375 | 8 | 1.0623 | 0.56 | 1.78
| Tapa horizontal |  | 0.375 | 5 | 0.4432 | 0.56 | 0.47
| Tapa vertical |  | 0.375 | 5 | 0.4432 | 0.56 | 33.69
02.02.04.05 | ALBAÑILERÍA |  | 13
02.02.04.05.01 | MURO DE LADRILLO KK ARTESANAL DE CABEZA, C:A 1:4, e=1.50cm / PARA POZO PERCOLADOR e=5cm | m2 | 1 | 3.86 |  | 2 | 7.72 | 100.36
02.02.04.06 | CARPINTERIA METALICA |  | 13
02.02.04.06.01 | ASA DE FIERRO CORRUGADO Ø 3/8" | Und | 2 |  |  |  | 2 | 26
02.02.04.07 | SUMINISTRO E INST. DE ACCESOSRIOS |  | 13
02.02.04.07.01 | SUMINISTRO E INSTALACION DE TUBERÍA DE PVC SAL Ø 2" | m | 1 | 2 |  |  | 2 | 26
02.02.04.07.02 | SUMINISTRO E INSTALACION DE TEE SANAITARIA DE Ø 2" PVC SAL | Und | 1 |  |  |  | 1 | 13
02.02.05 | OBRAS EXTERIORES
02.02.05.01 | TRABAJOS PRELIMINARES |  | 13
02.02.05.01.01 | LIMPIEZA Y DESBROCE DE TERRENO MANUAL | m | 1 | 4.38 |  |  | 4.38 | 56.94
02.02.05.01.02 | TRAZO Y REPLANTEO PRELIMINAR EN LINEAS Y REDES | m | 1 | 4.38 |  |  | 4.38 | 56.94 | TUBERIA PVC 2" | 4.38
02.02.05.01.03 | TRAZO Y REPLANTEO DURANTE EL PROCESO EN LINEAS Y REDES | m | 1 | 4.38 |  |  | 4.38 | 56.94 | TUBERIA PVC 4" | 6.5
02.02.05.01.04 | LIMPIEZA Y DESBROCE DE TERRENO MANUAL PARA ESTRUCTURAS | m2 | 1 |  |  |  | 1.04 | 13.52
| Caja de registro 0.40x0.70m |  | 1 | 0.7 | 0.4 |  | 0.28
| Tampa de natas y sólidos 0.50x0.80m |  | 1 | 0.8 | 0.5 |  | 0.4
| Caja de válvulas 0.60x0.60m |  | 1 | 0.6 | 0.6 |  | 0.36
02.02.05.01.05 | TRAZO Y REPLANTEO PRELIMINAR PARA ESTRUCTURAS | m2 | 1 |  |  |  | 1.04 | 13.52
| Caja de registro 0.40x0.70m |  | 1 | 0.7 | 0.4 |  | 0.28
| Tampa de natas y sólidos 0.50x0.80m |  | 1 | 0.8 | 0.5 |  | 0.4
| Caja de válvulas 0.60x0.60m |  | 1 | 0.6 | 0.6 |  | 0.36
02.02.05.01.06 | TRAZO Y REPLANTEO DURANTE EL PROCESO PARA ESTRUCTURAS | m2 | 1 |  |  |  | 1.04 | 13.52
| Caja de registro 0.40x0.70m |  | 1 | 0.7 | 0.4 |  | 0.28
| Tampa de natas y sólidos 0.50x0.80m |  | 1 | 0.8 | 0.5 |  | 0.4
| Caja de válvulas 0.60x0.60m |  | 1 | 0.6 | 0.6 |  | 0.36
02.02.05.02 | MOVIMIENTO DE TIERRAS |  | 13
02.02.05.02.01 | EXCAVACION MANUAL DE ZANJA P/TUB. T-NORMAL PROF. HASTA 0.60M | m3 | 1 | 4.38 | 0.4 | 0.6 | 1.05 | 13.65
02.02.05.02.02 | REFINE Y NIVELACION DE ZANJAS T. NORMAL P/TUBERIA | m2 | 1 | 4.38 | 0.4 |  | 1.75 | 22.75
02.02.05.02.03 | RELLENO CON MATERIAL PROPIO SELECCIONADO | m3 | 1 | 4.38 | 0.4 | 0.6 | 1.05 | 13.65
02.02.05.02.04 | EXCAVACION MANUAL EN TERRENO NORMAL | m3 | 1 |  |  |  | 0.59 | 7.67
| Caja de registro 0.40x0.70m |  |  | 0.7 | 0.4 | 0.55 | 0.15
| Tampa de natas y sólidos 0.50x0.80m |  |  | 0.8 | 0.5 | 0.55 | 0.22
| Caja de válvulas 0.60x0.60m |  |  | 0.6 | 0.6 | 0.6 | 0.22
02.02.05.02.05 | REFINE Y COMPACTACION DE FONDOS | m2 | 1 |  |  |  | 1.04 | 13.52
| Caja de registro 0.40x0.70m |  | 1 | 0.7 | 0.4 |  | 0.28
| Tampa de natas y sólidos 0.50x0.80m |  | 1 | 0.8 | 0.5 |  | 0.4
| Caja de válvulas 0.60x0.60m |  | 1 | 0.6 | 0.6 |  | 0.36
02.02.05.02.06 | ACARREO Y ELIMINACION DE MAT. EXCEDENTE Dmax=30 m | m3 |  | fac. de esp. |  |  | 0.7 | 9.1
| Caja de registro 0.40x0.70m |  | 1 | 1.2 | 0.15 |  | 0.18
| Tampa de natas y sólidos 0.50x0.80m |  | 1 | 1.2 | 0.22 |  | 0.26
| Caja de válvulas 0.60x0.60m |  | 1 | 1.2 | 0.22 |  | 0.26
02.02.05.03 | OBRAS DE CONCRETO SIMPLE |  | 13
02.02.05.03.01 | SOLADO f'c=100 kg/cm2, e=5 cm | m2 |  |  |  |  | 1.04 | 13.52
| Caja de registro 0.40x0.70m |  | 1 | 0.4 | 0.7 |  | 0.28
| Tampa de natas y sólidos 0.50x0.80m |  | 1 | 0.8 | 0.5 |  | 0.4
| Caja de válvulas 0.60x0.60m |  | 1 | 0.6 | 0.6 |  | 0.36
02.02.05.04 | REVOQUES Y ENLUCIDOS
02.02.05.04.01 | TARRAJEO INTERIOR CON IMPERMEABILIZANTE MEZCLA C:A 1:2, e=1.5 cm | m2 | 13 |  |  |  | 1.81 | 23.53
Tampa de natas y sólidos 0.50x0.80m
| muro interior |  | 1 | 1.8 |  | 0.75 | 1.35
| base interior |  | 1 | 0.3 | 0.6 |  | 0.18
| base inferior de tapa |  | 1 | 0.4 | 0.7 |  | 0.28
02.02.05.05 | SUMINISTRO E INSTALACION DE TUBERIAS |  | 13
02.02.05.05.01 | SUMINISTRO E INSTALACION DE TUBERÍA DE PVC SAL Ø 2" | ml | 1 | 4.38 |  |  | 4.38 | 56.94
02.02.05.05.02 | SUMINISTRO E INSTALACION DE YEE DE Ø 2" PVC CLASE LIVIANA | und | 1 |  |  |  | 1 | 13
02.02.05.06 | SUMINISTRO E INSTALACION DE ACCESORIOS |  | 13
02.02.05.06.01 | SUMINISTRO E INSTALACION DE CODO DE Ø 2"x 45° PVC CLASE LIVIANA | und | 2 |  |  |  | 2 | 26
02.02.05.06.02 | SUMINISTRO E INSTALACION DE VÁLVULAS Y ACCESORIO DE Ø 2" | und | 1 |  |  |  | 1 | 13
| Adaptador UPR PVC de Ø2" | und | 2
| Unión universal PVC de Ø2" | und | 2
| Niple PVC SAP de Ø2" | und | 2
| Valvula tipo bola de Ø2" | und | 1
| Tuberia PVC Ø2" | m | 0.4
02.02.05.06.03 | SUMINISTRO E INSTALACION DE CAJA DE REGISTRO PREFABRICADO 0.40x0.70m | und | 1 |  |  |  | 1 | 13
| Caja de registro prefabricado 0.40x0.70m | und | 1
02.02.05.06.04 | SUMINISTRO E INSTALACION DE CAJA PREFABRICADO 0.50x0.80M TRAMPA DE NATAS Y SÓLIDOS | und | 1 |  |  |  | 1 | 13
| Tampa de natas y sólidos prefabricado 0.50x0.80m | und | 1
02.02.05.06.05 | SUMINISTRO E INSTALACION DE CAJA DE VÁLVULAS PREFABRICADO 0.60x0.60m | und | 1 |  |  |  | 1 | 13
| Caja de válvulas prefabricado 0.60x0.60m | und | 1
CARACTERISTICAS DE ACERO CORRUGADO
|  | Diametro |  | Area (cm2) | Diametro (cm) | Perimetro (cm) | Peso (kg/m)
|  | Pulg. | mm
|  | 0.25 | 6 | 0.31669 | 0.635 | 1.9949 | 0.222
|  |  | 8 | 0.50265 | 0.8 |  | 0.4
|  | 0.375 | - | 0.71256 | 0.9525 | 2.9924 | 0.56
|  |  | 12 | 1.131 | 1.2 |  | 0.89
|  | 0.5 | - | 1.2668 | 1.27 | 3.9898 | 0.994
|  | 0.625 | - | 1.9793 | 1.5875 | 4.9873 | 1.552
|  | 0.75 | - | 2.8502 | 1.905 | 5.9847 | 2.235
|  | 1 | - | 5.0671 | 2.54 | 7.9796 | 3.973
|  | 1.375 | - | 9.5799 | 3.4925 | 10.972 | 7.907

## Metrado de Acero (hidden)
HOJA DE METRADOS DE SANEAMIENTO
"CREACION DEL SERVICIO DE AGUA POTABLE RURAL Y CREACION DEL SERVICIO DE ALCANTARILLADO U OTRAS FORMAS DE DISPOSICION SANITARIA DE EXCRETAS EN EL SECTOR NUEVA ESPERANZA DE LA CC.NN. BAJO PITUCUNA DISTRITO DE RIO NEGRO, PROVINCIA DE SATIPO, DEPARTAMENTO DE JUNIN"
METRADO DE ACERO DE UBS - AH PARA VIVIENDAS
02.01.01.01.04.05 |  | ACERO CORRUGADO f'y=4200 kg/cm2 G-60 EN CASETA DE UBS |  |  |  | CASETA UBS
DESCRIPCION |  | ELEMENTO |  |  |  |  | Ø (Pulg.) | CANTIDAD | N° DE ELEMENTOS | LONG. DEL ELEMENTO (m) | LONGITUD (m)
[11 empty] | 1/4" | 3/8" | 1/2" | 5/8" | 3/4" | 1"
Zapata | Longitudinal
[7 empty] | 3/8" | 4 | 3 | 0.28 | 0 | 3.36 | 0 | 0 | 0 | 0
0.28
Transversal
[7 empty] | 3/8" | 4 | 11 | 0.28 | 0 | 12.32
|  |  |  | 0.28 | [8 empty] | 0 | 0 | 0 | 0
Estribos
0.05
[5 empty] | 0.1 |  | 1/4" | 4 | 3 | 0.5 | 6 | 0
|  |  |  | 0.1 | [8 empty] | 0 | 0 | 0 | 0
Columnas | Vertical
0.16
[7 empty] | 3/8" | 4 | 4 | 3.32 | 0 | 53.12 | 0 | 0 | 0 | 0
3.09
0.07
Estribos
0.05
[5 empty] | 0.1 |  | 1/4" | 4 | 18 | 0.5 | 36 | 0
|  |  |  | 0.1 | [8 empty] | 0 | 0 | 0 | 0
Vigas V-1 | Horizontal
3.07
[7 empty] | 3/8" | 4 | 2 | 3.39 | 0 | 27.12 | 0 | 0 | 0 | 0
|  |  | 0.16 |  | 0.16
Estribos
0.35
[7 empty] | 1/4" | 4 | 21 | 0.35 | 29.4 | 0
Vigas V-2 | Horizontal
2.22
[7 empty] | 3/8" | 4 | 2 | 2.54 | 0 | 20.32 | 0 | 0 | 0 | 0
|  |  | 0.16 |  | 0.16
Estribos
0.35
[7 empty] | 1/4" | 4 | 17 | 0.35 | 23.8 | 0
[13 empty] | 0 | 0 | 0 | 0
Vigas V-3 | Horizontal
2.22
[7 empty] | 3/8" | 1 | 4 | 2.54 | 0 | 10.16 | 0 | 0 | 0 | 0
|  |  | 0.16 |  | 0.16
Estribos
0.05
[5 empty] | 0.15 |  | 1/4" | 1 | 17 | 0.6 | 10.2 | 0
|  |  |  | 0.1 | [8 empty] | 0 | 0 | 0 | 0
Losa compostera superior | Longitudinal
|  |  |  | 1.67 |  | 0.1
[7 empty] | 3/8" | 1 | 11 | 1.87 | 0 | 20.57 | 0 | 0 | 0 | 0
0.1
Transversal
|  |  |  | 2.2 |  |  | 3/8" | 1 | 9 | 2.2 | 0 | 19.8
Losa compostera inferior | Longitudinal
|  |  |  | 1.9 |  |  | 3/8" | 1 | 11 | 1.9 | 0 | 20.9 | 0 | 0 | 0 | 0
Transversal
|  |  |  | 2.2 |  |  | 3/8" | 1 | 9 | 2.2 | 0 | 19.8
Escalera | Longitudinal
[7 empty] | 3/8" | 1 | 2 | 3.25 | 0 | 6.5 | 0 | 0 | 0 | 0
3.25
Transversal
|  |  |  | 0.55 |  |  | 3/8" | 1 | 9 | 0.55 | 0 | 4.95
Tapa de compostera | Longitudinal
|  |  |  | 0.81 |  |  | 1/4" | 2 | 7 | 0.81 | 11.34 | 0 | 0 | 0 | 0 | 0
Transversal
|  |  |  | 0.61 |  |  | 1/4" | 2 | 8 | 0.61 | 9.76 | 0
[7 empty] | SUB TOTAL (m) |  |  |  | 126.5 | 218.92 | 0 | 0 | 0 | 0
[7 empty] | PESO POR DIAMETRO VARILLA (kg/m) |  |  |  | 0.222 | 0.56 | 0.994 | 1.552 | 2.235 | 3.973
[7 empty] | SUB TOTAL (kg) |  |  |  | 28.083 | 122.5952 | 0 | 0 | 0 | 0
[7 empty] | TOTAL (kg) |  |  |  | 150.6782

## Metrado Acero
PLANILLA DE METRADOS DEL SISTEMA DE SANEAMIENTO
"CREACION DEL SERVICIO DE AGUA POTABLE RURAL Y CREACION DEL SERVICIO DE ALCANTARILLADO U OTRAS FORMAS DE DISPOSICION SANITARIA DE EXCRETAS EN EL SECTOR NUEVA ESPERANZA DE LA CC.NN. BAJO PITUCUNA DISTRITO DE RIO NEGRO, PROVINCIA DE SATIPO, DEPARTAMENTO DE JUNIN"
PLANILLA DE METRADO ACERO
DESCRIPCION |  |  | ELEMENTO | [5 empty] | Ø (Pulg.) | CANTIDAD | N° DE ELEMENTOS | LONG. DEL ELEMENTO (m) | LONGITUD (m)
[13 empty] | 1/4" | 3/8" | 1/2" | 5/8" | 3/4" | 1"
CASETA | ZAPATAS Y COLUMNAS | Acero Vertical frontal - Columna frontal
0.05
[5 empty] | 2.8 |  |  |  | 3/8" | 4 | 2 | 2.95 | 0 | 23.6 | 0 | 0 | 0 | 0
0.1
|  | Acero Vertical frontal - Columna posterior |  |  |  | 0.05
[5 empty] | 3.2 |  |  |  | 3/8" | 4 | 2 | 3.35 | 0 | 26.8 | 0 | 0 | 0 | 0
0.1
Estribos de Columnas frontal
0.05
[7 empty] | 0.12 |  | 1/4" | 18 | 2 | 0.58 | 20.88 | 0 | 0 | 0 | 0 | 0
0.12
Estribos de Columnas posterior
0.05
[7 empty] | 0.12 |  | 1/4" | 20 | 2 | 0.58 | 23.2 | 0 | 0 | 0 | 0 | 0
0.12
|  | Columnas - Acero Vertical |  |  |  | 0.46
|  |  |  | 0.15 |  |  |  |  | 3/8" | 7 | 3 | 0.61 | 0 | 12.81 | 0 | 0 | 0 | 0
| VIGAS | Eje 1-1, 2-2(A-B)- Acero Horizontal
2.52
[9 empty] | 3/8" | 4 | 2 | 2.62 | 0 | 20.96 | 0 | 0 | 0 | 0
|  |  |  | 0.05 |  |  |  | 0.05
Eje A-A, B-B (1-2)- Acero Horizontal
1.57
[9 empty] | 3/8" | 4 | 2 | 1.67 | 0 | 13.36 | 0 | 0 | 0 | 0
|  |  |  | 0.05 |  |  |  | 0.05
|  | Estribo 1-1, 2-2 (A-B)- Acero Vertical |  |  |  | 0.12
0.1
[5 empty] | 0.15 |  | 0.12 |  | 1/4" | 18 | 2 | 0.61 | 21.96 | 0 | 0 | 0 | 0 | 0
0.12
Estribo A-A, B-B (1-2)- Acero Vertical
0.05
[7 empty] | 0.12 |  | 1/4" | 11 | 2 | 0.58 | 12.76 | 0 | 0 | 0 | 0 | 0
0.12
[9 empty] | SUB TOTAL (m) |  |  |  | 78.8 | 97.53 | 0 | 0 | 0 | 0
[9 empty] | PESO POR DIAMETRO VARILLA (kg/m) |  |  |  | 0.222 | 0.56 | 0.994 | 1.552 | 2.235 | 3.973
[9 empty] | SUB TOTAL (kg) |  |  |  | 17.4936 | 54.6168 | 0 | 0 | 0 | 0
[9 empty] | TOTAL (kg) |  |  |  | 75.7159

## Acero (hidden)
MEJORAMIENTO Y AMPLIACIÓN DEL SERVICIO DE AGUA POTABLE E INSTALACIÓN DEL SERVICIO DE DISPOSICIÓN SANITARIA DE EXCRETAS EN EL CENTRO POBLADO JOSÉ GÁLVEZ, DISTRITO DE MAZAMARI - SATIPO - JUNÍN.”
ESTRUCTURAS: Metrado Auxiliar de Acero | [11 empty] | UBS-BAÑOS DIGNOS
N° de Partida | Descripción del elemento estructural | Diseño de Acero en el elemento estructural | Diámetro de varilla | Longitud por diseño (Inc. Traslape) | Repeticiones del diseño | Cant. elem. estructurales | LONGITUD POR DIAMETRO DE VARILLA EN METROS LINEALES
[7 empty] | 1/4 | 3/8 | 1/2 | 5/8 | 3/4 | 1
02.02.04.01.03 | ACERO CORRUGADO fy=4200 kg/cm2 GRADO 60
| Transversal |  | 3/8 | 0.25 | 3 | 1 |  | 0.75
| Longitudinal |  | 3/8 | 0.25 | 3 | 1 |  | 0.75
| Peso en kilogramos por metro lineal | [5 empty] | 0.25 | 0.56 | 0.99 | 1.55 | 2.24 | 3.97
| Longitud total por diámetro, en metros lineales | [5 empty] | 0 | 1.5 | 0 | 0 | 0 | 0
| Total en kilogramos por diámetro | [5 empty] | 0 | 0.84 | 0 | 0 | 0 | 0
| Nº Varillas | [5 empty] | 0 | 0.17 | 0 | 0 | 0 | 0
| Total en kilogramos | [5 empty] | 0.84
02.02.04.02.03 | ACERO CORRUGADO fy=4200 kg/cm2 GRADO 60
| Eje A - A: Longitudinal |  | 3/8 | 3 | 4 | 2 |  | 24
| estribos |  | 1/4 | 0.54 | 22 | 2 | 23.76
| Eje C - C: Longitudinal |  | 3/8 | 3.8 | 4 | 2 |  | 30.4
| estribos |  | 1/4 | 0.54 | 27 | 2 | 29.16
| Peso en kilogramos por metro lineal | [5 empty] | 0.25 | 0.56 | 0.99 | 1.55 | 2.24 | 3.97
| Longitud total por diámetro, en metros lineales | [5 empty] | 52.92 | 54.4 | 0 | 0 | 0 | 0
| Total en kilogramos por diámetro | [5 empty] | 13.23 | 30.46 | 0 | 0 | 0 | 0
| Nº Varillas | [5 empty] | 5.88 | 6.05 | 0 | 0 | 0 | 0
| Total en kilogramos | [5 empty] | 43.69
02.02.04.03.03 | ACERO CORRUGADO fy=4200 kg/cm2 GRADO 60
| Eje 1 - 1: Longitudinal |  | 3/8 | 3.3 | 2 | 1 |  | 6.6
| estribos |  | 1/4 | 0.2 | 11 | 1 | 2.2
| Eje A - A: Longitudinal |  | 3/8 | 2.3 | 2 | 1 |  | 4.6
| estribos |  | 1/4 | 0.2 | 16 | 1 | 3.2
| Eje 3 - 3: Longitudinal |  | 3/8 | 3.3 | 2 | 1 |  | 6.6
| estribos |  | 1/4 | 0.2 | 16 | 1 | 3.2
| Eje C - C: Longitudinal |  | 3/8 | 2.3 | 2 | 1 |  | 4.6
| estribos |  | 1/4 | 0.2 | 11 | 1 | 2.2
| Peso en kilogramos por metro lineal | [5 empty] | 0.25 | 0.56 | 0.99 | 1.55 | 2.24 | 3.97
| Longitud total por diámetro, en metros lineales | [5 empty] | 10.8 | 22.4 | 0 | 0 | 0 | 0
| Total en kilogramos por diámetro | [5 empty] | 2.7 | 12.54 | 0 | 0 | 0 | 0
| Nº Varillas | [5 empty] | 1.2 | 2.49 | 0 | 0 | 0 | 0
| Total en kilogramos | [5 empty] | 15.24
02.02.04.04.03 | ACERO CORRUGADO fy=4200 kg/cm2 GRADO 60
| Longitudinal |  | 3/8 | 2.4 | 1 | 7 |  | 16.8
| Transversal |  | 3/8 | 1.9 | 1 | 9 |  | 17.1
| Peso en kilogramos por metro lineal | [5 empty] | 0.25 | 0.56 | 0.99 | 1.55 | 2.24 | 3.97
| Longitud total por diámetro, en metros lineales | [5 empty] | 0 | 33.9 | 0 | 0 | 0 | 0
| Total en kilogramos por diámetro | [5 empty] | 0 | 18.98 | 0 | 0 | 0 | 0
| Nº Varillas | [5 empty] | 0 | 3.77 | 0 | 0 | 0 | 0
| Total en kilogramos | [5 empty] | 18.98
02.02.04.05.03 | ACERO CORRUGADO fy=4200 kg/cm2 GRADO 60
| Longitudinal |  | 3/8 | 1.12 | 2 | 8 |  | 17.92
| Transversal |  | 3/8 | 1.7 | 2 | 4 |  | 13.6
| Peso en kilogramos por metro lineal | [5 empty] | 0.25 | 0.56 | 0.99 | 1.55 | 2.24 | 3.97
| Longitud total por diámetro, en metros lineales | [5 empty] | 0 | 31.52 | 0 | 0 | 0 | 0
| Total en kilogramos por diámetro | [5 empty] | 0 | 17.65 | 0 | 0 | 0 | 0
| Nº Varillas | [5 empty] | 0 | 3.51 | 0 | 0 | 0 | 0
| Total en kilogramos | [5 empty] | 17.65
02.02.04.06.03 | ACERO CORRUGADO fy=4200 kg/cm2 GRADO 60
| Transversal |  | 3/8 | 0.65 | 7 | 1 |  | 4.55
| Longitudinal |  | 3/8 | 2 | 3 | 1 |  | 6
| Longitudinal base anclaje |  | 3/8 | 0.95 | 3 | 1 |  | 2.85
| Peso en kilogramos por metro lineal | [5 empty] | 0.25 | 0.56 | 0.99 | 1.55 | 2.24 | 3.97
| Longitud total por diámetro, en metros lineales | [5 empty] | 0 | 13.4 | 0 | 0 | 0 | 0
| Total en kilogramos por diámetro | [5 empty] | 0 | 7.5 | 0 | 0 | 0 | 0
| Nº Varillas | [5 empty] | 0 | 1.49 | 0 | 0 | 0 | 0
| Total en kilogramos | [5 empty] | 7.5
02.02.04.07.03 | ACERO CORRUGADO fy=4200 kg/cm2 GRADO 60
| Longitudinal |  | 1/4 | 0.81 | 7 | 2 | 11.34
| Transversal |  | 1/4 | 0.61 | 8 | 2 | 9.76
| Peso en kilogramos por metro lineal | [5 empty] | 0.25 | 0.56 | 0.99 | 1.55 | 2.24 | 3.97
| Longitud total por diámetro, en metros lineales | [5 empty] | 21.1 | 0 | 0 | 0 | 0 | 0
| Total en kilogramos por diámetro | [5 empty] | 5.28 | 0 | 0 | 0 | 0 | 0
| Nº Varillas | [5 empty] | 2.35 | 0 | 0 | 0 | 0 | 0
| Total en kilogramos | [5 empty] | 5.28
0.1.01.05.04.03 | ACERO CORRUGADO fy=4200 kg/cm2 GRADO 60
| Transversal |  | 1/4 | 0.3 | 6 | 1 | 1.8
| Longitudinal |  | 1/4 | 0.6 | 3 | 1 | 1.8
| Peso en kilogramos por metro lineal | [5 empty] | 0.25 | 0.56 | 0.99 | 1.55 | 2.24 | 3.97
| Longitud total por diámetro, en metros lineales | [5 empty] | 3.6 |  | 0 | 0 | 0 | 0
| Total en kilogramos por diámetro | [5 empty] | 0.9 |  | 0 | 0 | 0 | 0
| Nº Varillas | [5 empty] | 0 |  | 0 | 0 | 0 | 0
| Total en kilogramos | [5 empty] | 0.9
0.1.01.05.04.03 | ACERO CORRUGADO fy=4200 kg/cm2 GRADO 60
| Transversal |  | 1/4 | 0.4 | 10 | 1 | 4
| Longitudinal |  | 1/4 | 1 | 4 | 1 | 4
| Peso en kilogramos por metro lineal | [5 empty] | 0.25 | 0.56 | 0.99 | 1.55 | 2.24 | 3.97
| Longitud total por diámetro, en metros lineales | [5 empty] | 8 |  | 0 | 0 | 0 | 0
| Total en kilogramos por diámetro | [5 empty] | 2 |  | 0 | 0 | 0 | 0
| Nº Varillas | [5 empty] | 0 |  | 0 | 0 | 0 | 0
| Total en kilogramos | [5 empty] | 2
0.3
LMAYOR | 1.28
0.12
| 0.3 |  | 2
0.3
0.34
| 0.31 |  | 2.95
0.95